## SKUPNA REKAPITULACIJA
SKUPNA REKAPITULACIJA
PROJEKTANTSKI PREDRAČUN - POPIS DEL
TRASA št. 9
|  |  | vrednost | upravičen strošek | neuprav. strošek
I. |  | OBČINA LENART | 16620 | 16620 | 0
II. |  | OBČINA SVETA ANA | 5700 | 5700 | 0
|  | SKUPAJ | 22320 | 22320 | 0
|  | DDV - 22% | 4910.4 | 4910.4 | 0
|  | VSE SKUPAJ | 27230.4 | 27230.4 | 0
POPIS DEL
PROJEKTANTSKI PREDRAČUN
TRASA št. 11
|  |  | vrednost | upravičen strošek | neuprav. strošek
I. |  | OBČINA SVETA ANA | 10750 | 10750 | 0
II. |  | OBČINA ŠENTILJ | 22100 | 22100 | 0
|  | SKUPAJ | 32850 | 32850 | 0
|  | DDV - 22% | 7227 | 7227 | 0
|  | VSE SKUPAJ | 40077 | 40077 | 0
POPIS DEL
PROJEKTANTSKI PREDRAČUN
SKUPAJ
|  |  | vrednost | upravičen strošek | neuprav. strošek
TRASA ŠT. 9
I. |  | OBČINA LENART | 16620 | 16620 | 0
II. |  | OBČINA SVETA ANA | 5700 | 5700 | 0
III. |  | NEPREDVIDENA DELA 10% | 2232
TRASA ŠT. 11
I. |  | OBČINA SVETA ANA | 10750 | 10750 | 0
II. |  | OBČINA ŠENTILJ | 22100 | 22100 | 0
III. |  | NEPREDVIDENA DELA 10% | 3285
|  | SKUPAJ | 60687 | 55170 | 0
|  | DDV - 22% | 13351.14 | 12137.4 | 0
|  | VSE SKUPAJ | 74038.14 | 67307.4 | 0

## Monitoring_splošno
SPLOŠNO:
Dela je izvajati po projektni dokumentaciji, v skladu z veljavnimi tehničnimi predpisi ,
normativi in standardi ob upoštevanju zahtev iz varstva pri delu.
V enotnih cenah morajo biti zajeti vsi stroški po Splošnih tehničnih pogojih.
Opomba: Vsa rušenja vključujejo odvoz na ustrezno deponijo
Vsi odstranjeni materiali vključujejo odvoz na ustrezno deponijo s plačilom prispevka.
Vse postavke za izkope zajemajo izkop, nakladanje na kamion in odvoz na deponijo do 20km.
Vsi vgrajeni materiali vključujejo tudi dobavo.
V enotni ceni finega asfalta je potrebno zajeti tudi pobrizg z bitumensko emulzijo (0,5kg/m2) in čiščenje vozišča.
Vsi pokrovi jaškov v vozišču vključujejo dobavo z AB obročem.
Vsi hladni stiki na obrabni plasti morajo biti obdelani z bitumensko lepilno zmesjo
V ceni je upoštevati notranjo kontrolo (tekoče preiskave)
Varovanje in zaščita okolja pri gradnji
- Za začasne prometne in gradbene površine ter začasne deponije gradbenega materiala.
naj se prednostno uporabijo obstoječe infrastrukturne in druge manipulativne površine
Te površine morajo biti določene pred začetkom izvedbe.
- Na gradbišču se sme uporabljati le tehnično brezhibna vozila in gradbeno mehanizacijo.
- Na vplivnem območju površinskih vodotokov se ne sme uporabljati gradbenih materialov, ki lahko vsebujejo nevarne spojine, kot so organske spojine, toksične kovine in druge sestavina (npr. snovi, ki spremenijo osnovne lastnosti in povečajo obremenitve vode glede na merila kemijskega stanja). Prav tako ne sme priti do razlitja cementnih in apnenih mešanic v vodo.
- Posegi v strugo brežine vodotoka med izvedbo pogodbenih del so dovoljeni le v predvidenem obsegu. Gradbena naj se izvajajo ob nizkem vodostaju vodotokov. Izvajajo naj se tako, da v vodotoku ne nastanejo razmere neprekinjene kalnosti (povišane vsebnosti suspendiranih snovi).
Ravnanje z odpadki
- Na gradbišču je potrebno zagotoviti ustrezno ravnanje z odpadki skladno z Uredbo o ravnanju z odpadki, ki nastanejo pri gradbenih delih.
- Nevarne odpadke je potrebno zbirati ločeno in jih predajati pooblaščeni organizaciji za zbiranje ali obdelavo nevarnih odpadkov, kar mora biti ustrezno evidentirano. Začasno skladiščenje nevarnih odpadkov biti urejeno tako, da je preprečen direktni vnos, izpiranje ali izluževanje nevarnih kemikalij v tla in vode-skladiščne posode morajo biti zaprte in odporne na skladiščene nevarne odpadke ter ustrezno označene (naziv odpadka, klasifikacijska številka odpadka).
- Z odpadki, ki vsebujejo azbest, je potrebno ustrezno ravnati, skladno z Uredbo o ravnanju z odpadki, ki vsebujejo azbest.
Kulturna dediščina
- Objekte in območja kulturne dediščine, ki se nahajajo v neposredni bližini ali znotraj območja gradnje, je potrebno varovati pred poškodbami ali uničenjem.
- Čez objekte in območja KD ne smejo potekati gradbiščne poti, obvozi, vanje ne smejo biti premaknjene potrebne premaknitve komunalne, energetske in telekomunikacijske infrastrukture.
Narava
- Pri pripravi osnovnega terminskega plana je potrebno upoštevati časovne omejitve z vidika varstva prostoživečih živali:
- Ni dovoljeno izvajati del, ki lahko povzročijo kalnost vodotoka.
Kakovost zraka
- Upoštevati je potrebno določila Uredbe o preprečevanju in zmanjšanju emisije delcev z gradbišča (Ur. list RS, št. 21/11).
- Ukrepi za zmanjševanje emisij prašnih delcev morajo vključevati predvsem naslednje ukrepe:
- preprečevanje prašenja z odkritih delov območja gradbišča; ukrep zahteva redno vlaženje in čiščenje gradbiščnih in manipulativnih površin.
- redno čiščenje prometnih površin na območju urejanja in javnih prometnih površin. Ukrep vključuje čiščenje in vlaženje gradbiščnih poti, čiščenje mehanizacije in tovornih vozil na območju prehodov iz gradbiščnih platojev na transportne ceste.
- upoštevanje emisijskih norm v skladu s predpisi, ki urejajo področje emisij pri začasnih gradbenih objektih, gradbeni mehanizaciji in transportnih sredstvih.

## Skupaj odsek 1-2_Lenart
REKAPITUALCIJA
PROJEKTANTSKI PREDRAČUN - POPIS DEL
TRASA 9, Odsek 1-2 - Občina Lenart
|  | vrednost | upravičen strošek | neuprav. strošek
I. | KOLESARSKE POVRŠINE | 16420 | 16420 | 0
II. | MOSTNE KONSTRUKCIJE | 0 | 0 | 0
III. | JAVNA RAZSVETLJAVA | 200 | 200 | 0
| SKUPAJ | 16620 | 16620 | 0
| DDV - 22% | 3656.4 | 3656.4 | 0
| VSE SKUPAJ | 20276.4 | 20276.4 | 0

## Odsek 1-2_Kol_P_občina Lenart
PROJEKTANTSKI PREDRAČUN - POPIS DEL
POVRŠINE ZA KOLESARJE (PZK)
TRASA št. 9 (1-2)
OBČINA LENART
[6 empty] | vrednost | upravičen strošek | neuprav. strošek
I. |  | PREDDELA |  |  |  | 14420 | 14420 | 0
II. |  | ZEMELJSKA DELA |  |  |  | 0 | 0 | 0
III. |  | VOZIŠČNE KONSTRUKCIJE IN DRUGA GRADBENA DELA |  |  |  | 0 | 0 | 0
IV. |  | ODVODNJAVANJE CESTNIH METEORNIH VOD |  |  |  | 0 | 0 | 0
V. |  | OPREMA CESTE |  |  |  | 0 | 0 | 0
VI. |  | OSTALE STORITVE |  |  |  | 2000 | 2000 | 0
|  | SKUPAJ |  |  |  | 16420 | 16420 | 0
|  | DDV - 22% |  |  |  | 3612.4 | 3612.4 | 0
|  | VSE SKUPAJ |  |  |  | 20032.4 | 20032.4 | 0
I. |  | PREDDELA
zap. št. | šifra | Opis postavke | enota | kol. | cena/ enoto | cena (EUR) | upravičen strošek | neuprav. strošek
1. 01 | 11 121 | Obnova in zavarovanje zakoličbe osi trase ostale javne ceste v ravninskem terenu | kos | 1 | 0 | 0 | 0 | 0
1. 02 | 11 221 | Postavitev in zavarovanje prečnega profila ostale javne ceste (pločnik) ravninskem terenu | kos | 223 | 0 | 0 | 0 | 0
1. 03 | 12 322 | Porušitev in odstranitev asfaltne plasti v debelini od 6 do 10 cm, z odvozom na lastno deponijo izvajalca | m2 | 160 | 0 | 0 | 0 | 0
1. 04 | 12 152 | Posek in odstranitev drevesa z deblom premera 31 do 50 cm ter odstranitev vej | kom | 4 | 0 | 0 | 0 | 0
1. 05 | 12 164 | Odstranitev panja s premerom 31 do 50 cm z odvozom na deponijo na razdaljo do 100 m | kom | 4 | 0 | 0 | 0 | 0
1. 06 | 12 382 | Rezanje asfaltne plasti s talno diamantno žago, debele 6 do 10 cm | m | 120 | 0 | 0 | 0 | 0
1. 07 | 12 383 | Rezanje asfaltne plasti s talno diamantno žago, debele 11 do 15 cm | m | 875 | 0 | 0 | 0 | 0
1. 08 | 12 372 | Rezkanje in odvoz asfaltne krovne plasti v debelini 4 do 7 cm (priključitev na obstoječi asfalt) | m2 | 100 | 0 | 0 | 0 | 0
1. 09 | 12 282 | Odstranitev prometnega znaka s stranico/premerom 600 mm na enem podstavku z deponiranjem ob trasi | kos | 6 | 0 | 0 | 0 | 0
1. 10 | 0 | Posek in odstranitev grmičevja z nakladanjem in odvozom na lastno deponijo izvajalca | m2 | 150 | 0 | 0 | 0 | 0
1. 11 | 12 236 | Prestavitev jeklene varnostne ograje | m | 0 | 0 | 0 | 0 | 0
1. 12 | 12 297- 01 | Poruštev in odstranitev ograje iz zimzelenega drevja nizke rasti (ciprese) | m | 60 | 0 | 0 | 0 | 0
1. 13 | 0 | Strojno ročna odstranitev kanalet z nakladanjem in odvozom na deponijo izvajalca | m | 145 | 0 | 0 | 0 | 0
1. 14 | 12 411 | Porušitev in odstranitev prepusta iz cevi s premerom do 60 cm, z odvozom na lastno deponijo izvajalca | m | 181 | 0 | 0 | 0 | 0
1. 15 | 12 435 | Porušitev in odstranitev glave prepusta s premerom do 60 cm, z nakladanjem in odvozom na lastno deponijo izvajalca | kom | 44 | 0 | 0 | 0 | 0
1. 16 | 0 | Zavarovanje gradbišča v času gradnje s polovično zaporo prometa in ročnim usmerjanjem | kos | 1 | 14000 | 14000 | 14000 | 0
1. 17 | 12 476 | Porušitev in odstranitev zidu, zaključnih glav ali temeljev izcementnega betona, z odvozom na lastno deponijo izvajalca | m3 | 12 | 0 | 0 | 0 | 0
1. 18 | 13 311 | Organizacija gradbišča – postavitev začasnih objektov | kos | 1 | 0 | 0 | 0 | 0
1. 19 | 13 312 | Organizacija gradbišča – odstranitev začasnih objektov | kos | 1 | 0 | 0 | 0 | 0
1. 21 | 0 | Dvig vodovodnega ventila na novo niveleto z vsem pomožnim delom in materalom | kom | 8 | 0 | 0 | 0 | 0
1. 22 | 0 | Prestavitev hidranta z vsem potrebnim delom in materialom (izkopi, demontaža, montaža, …) | kom | 3 | 0 | 0 | 0 | 0
1. 23 | 0 | Prestavitev droga javne razsvetljave (7 m) z vsem pomožnim delom in materialom (kabel, izkopi zasipi, temelj, drobni material, .....). Dolžina prestavitve 4 m. | kom | 3 | 0 | 0 | 0 | 0
1. 24 | 0 | Nepredvidena in nujno potrebna dela v višini 3% od postavk 1.1 do 1.23 | % | 0,03 | 14000 | 420 | 420 | 0
|  | PREDDELA SKUPAJ |  |  |  | 14420 | 14420 | 0
II. |  | ZEMELJSKA DELA
2. 01 | 12 316 | Odkop humuzirane/zatravljene bankine, široke 0,51 do 1,00 m v debelini 10 cm, z nakladanjem in odvozom na trajno deponijo izvajalca | m2 | 3866 | 0 | 0 | 0 | 0
2. 02 | 21 112 | Površinski izkop plodne zemlje - 1 kategorije v debelini 0,10 m, širine 3,00 m - strojno z nakladanjem in odvozom na deponijo ob trasi | m3 | 850 | 0 | 0 | 0 | 0
2. 03 | 21 112 | Površinski izkop plodne zemlje - 1 kategorije v debelini 0,10 m, širine 3,00 m - strojno z odrivom do 5m | m3 | 430 | 0 | 0 | 0 | 0
2. 04 | 21 224 | Široki izkop vezljive zemljine – 3. kategorije – strojno z nakladanjem in odvozom na deponijo izvajalca (odvodnja, kolesarske površine, širitev ceste, zidovi, …) | m3 | 6000 | 0 | 0 | 0 | 0
2. 05 | 21 234 | Široki izkop zrnate kamnine – 3. kategorije (obstoječi tampon-bankina širitev ceste) – strojno z nakladanjem in odvozom na začasno deponijo ob trasi, za kasnejšo uporabo (izboljšava temeljnih tal) | m3 | 130 | 0 | 0 | 0 | 0
2. 06 | 22 112 | Ureditev planuma temeljnih tal vezljive zemljine – 3. kategorije (nasipi, cesta, priključki, kolesarske površine) | m2 | 20200 | 0 | 0 | 0 | 0
2. 07 | 25 112 | Humuziranje brežine brez valjanja, v debelini do 15 cm - strojno-ročno, z materialom ob trasi in iz deponije ob trasi (post. št. 2. 02 in 2. 03) | m2 | 7950 | 0 | 0 | 0 | 0
2. 08 | 0 | Nabava, dobava in vgrajevanje humusa na brežine brez valjanja, v debelini do 15 cm - strojno-ročno | m2 | 3650 | 0 | 0 | 0 | 0
2. 09 | 25 151 | Doplačilo za zatravitev s semenom | m2 | 11600 | 0 | 0 | 0 | 0
2. 10 | 24 111 | Vgraditev nasipa iz nevezljive zemline 3. kategorije (material iz izkopov) do zbitosti Evd2 > 40 Mpa | m3 | 270 | 0 | 0 | 0 | 0
2. 11 | 24 118 | Izdelava nasipa iz zrnate kamnine 3. ktg z dobavo iz gramoznice do zbitosti Evd2 > 40 Mpa | m3 | 1850 | 0 | 0 | 0 | 0
2. 12 | 0 | Obsip kanalizacijskih cevi do 30 cm nad temenom z frakcijo 8-16 mm | m3 | 65 | 0 | 0 | 0 | 0
2. 13 | 0 | Nepredvidena in nujno potrebna dela v višini 3% od postavk 2.1 do 2.12 | % | 0,03 | 0 | 0 | 0 | 0
|  | ZEMELJSKA DELA SKUPAJ |  |  |  | 0 | 0 | 0
III. |  | VOZIŠČNE KONSTRUKCIJE IN DRUGA GRADBENA DELA
3. 01 | 31 131 | Izdelava nevezane nosilne plasti enakomerno zrnatega drobljenca iz kamnine (TD 32) v debelini do 20 cm | m3 | 3950 | 0 | 0 | 0 | 0
3. 02. | 24 475 | Izdelava posteljice iz drobljenih kamnitih zrn (zmrzlinsko odporna plast enakomerno zrnatega drobljenca iz kamnine (KG 0/63) v debelini 40 cm | m3 | 7200 | 0 | 0 | 0 | 0
3. 03 | 0 | Valjanje in fino planiranje PZU do tčnosti +/- 1cm | m2 | 16240 | 0 | 0 | 0 | 0
3. 04 | 0 | Priprava in izdelava enoplastne mulde iz plasti enakih kot vozišče z vsem pomožnim delom in materialom | m | 743 | 0 | 0 | 0 | 0
3. 05 | 31 563 | Izdelava obrabno nosilne plasti iz AC drobljenca zrnavosti 0/22 v debelini 7 cm (base) B70/100 A3 - (cesta_RC), ročna izdelava | m2 | 520 | 0 | 0 | 0 | 0
3 .06 | 32 278 | Izdelava obrabno nosilne plasti iz AC drobljenca zrnavosti 0/11 v debelini 4 cm (surf) B70/100 A3 - (cesta_RC), ročna izdelava | m2 | 520 | 0 | 0 | 0 | 0
3. 07 | 32 291 | Izdelava nosilne plasti iz AC drobljenca zrnavosti 0/11 v debelini 5 cm (surf) B70/100 A5 - (kolesarske površine), strojna izdelava | m2 | 4286 | 0 | 0 | 0 | 0
3. 08 | 31 813 | Izdelava obrabno nosilne plasti iz AC drobljenca zrnavosti 0/16 v debelini 6 cm (surf) B70/100 A4 - (kolesarske površine), strojna izdelava | m2 | 4120 | 0 | 0 | 0 | 0
3. 09 | 31 815 | Izdelava obrabno nosilne plasti iz AC drobljenca zrnavosti 0/16 v debelini 8 cm (surf) B70/100 A4 - (priključki), ročna izdelava | m2 | 832 | 0 | 0 | 0 | 0
3. 10 | 32 278 | Izdelava nosilne plasti iz AC drobljenca zrnavosti 0/11 v debelini 4 cm (surf) B70/100 A4 - (preplastitev parkirišče), strojna izdelava | m2 | 211 | 0 | 0 | 0 | 0
3. 11 | 35 214 | Dobava in vgraditev predfabriciranega dvignjenega robnika iz cementnega betona s prerezom 15/25 cm v cementni beton C16/20 | m | 879 | 0 | 0 | 0 | 0
3. 12 | 35 235 | Dobava in vgraditev predfabriciranega pogreznjenega robnika iz cementnega betona s prerezom 15/25 cm v cementni beton C16/20 | m | 25 | 0 | 0 | 0 | 0
3. 13 | 35213 | Dobava in vgraditev predfabriciranega robnika iz cementnega betona s prerezom 10/20 cm v cementni beton C16/20 | m | 245 | 0 | 0 | 0 | 0
3. 14 | 0 | Čiščenje in pobrizg obstoječega asfalta z bitumensko emulzijo HB 40K ali njej po kvaliteti enaki. Količina pobrizga 0,3 do 0,50 kg/m2 | m2 | 300 | 0 | 0 | 0 | 0
3. 15 | 36 132 | Ureditev bankin iz tamponskega drobljenca 0-32 v debelini do 11 cm, ter v širini od 0,51 do 75 m | m3 | 113 | 0 | 0 | 0 | 0
3. 16 | 0 | Nabava, dobava in vgradnja geotekstila z natezno trdnostjo 16-18 kN/m2 (od prof 49 do prof 95 in 127 do 224) | m2 | 11750 | 0 | 0 | 0 | 0
POPDPORNE KONSTRUKCIJE
KAMNITI ZIDOVI (P96 - P106)
Kamniti podporni zidovi se izvedejo z vsem pomožnim delom (fugiranje s cementno malto, postavitev profilov, …..) in materialom. Vsi izkopi, zasipi, drenaže so zajeti v drugih postavkah.
3. 12 | 0 | Nabava, dobava in vgrajevanje podbetona C16/20 v debelini 0,20m, z vsem pomožnim delom in materialom | m3 | 33 | 0 | 0 | 0 | 0
3. 13 | 0 | Nabava, dobava in vgradnja kvalitetnega lomljenca premera do 60 cm v razmerju kamen:beton - 60%:40%. Uporabi se zemeljsko vlažen beton C16/20 | m3 | 310 | 0 | 0 | 0 | 0
|  | VOZIŠČNE KONSTRUKCIJE IN DRUGA GRADBENA DELA SKUPAJ |  |  |  | 0 | 0 | 0
IV. |  | ODVODNJAVANJE CESTNIH METEORNIH VOD
Vsi izkopi in zasipi potrebni za izvedbo meteorne odvodnje asfaltnih površin so zajeti v zemeljskih delih in voziščni konstrukciji (zemljina, obsip cevi,kamniti drobljenec, …)
4. 01 | 11 121 | Obnova in zavarovanje zakoličbe osi meteorne odvodnje in drenažne kanaliacije v hribovito - ravninskem terenu | m | 1820 | 0 | 0 | 0 | 0
4. 02 | 11 221 | Postavitev in zavarovanje prečnega profila meteorne odvodnje in odvodnega jarka v ravninskem terenu | kos | 68 | 0 | 0 | 0 | 0
4. 03 | 44 958 | Dobava in vgraditev pokrova iz duktilne litine z nosilnostjo 250 kN, s prerezom 600/600 mm | kos | 33 | 0 | 0 | 0 | 0
4. 04 | 44 975 | Dobava in vgraditev pokrova iz duktilne litine z nosilnostjo 400 kN, s prerezom 600/600 mm | kos | 2 | 0 | 0 | 0 | 0
4. 05 | 44 341 | Izdelava jaška iz PVC,PE krožnega prereza s premerom 60 cm, globokega do 1,00 m | kos | 8 | 0 | 0 | 0 | 0
4. 06 | 44 342 | Izdelava jaška iz PVC,PE krožnega prereza s premerom 60 cm, globokega 1,0- 1,5 m | kos | 17 | 0 | 0 | 0 | 0
4. 07 | 44 343 | Izdelava jaška iz PVC,PE krožnega prereza s premerom 60 cm, globokega 1,5 - 2,0 m | kos | 2 | 0 | 0 | 0 | 0
4. 08 | 44 362 | Izdelava jaška iz PVC,PE krožnega prereza s premerom 80 cm, globokega 1,0- 1,50 m | kos | 2 | 0 | 0 | 0 | 0
4. 09 | 44 363 | Izdelava jaška iz PVC,PE krožnega prereza s premerom 80 cm, globokega 1,5-2,0 m | kos | 1 | 0 | 0 | 0 | 0
4. 10 | 44 364 | Izdelava jaška iz PVC,PE krožnega prereza s premerom 80 cm, globokega 2,0-3,0 m | kos | 2 | 0 | 0 | 0 | 0
4. 12 | 44 382 | Izdelava jaška iz PVC,PE krožnega prereza s premerom 100 cm, globokega 1,0-1,5 m | kos | 0 | 0 | 0 | 0 | 0
4. 13 | 44 231 | Izdelava jaška iz cementnega betona, izmere prereza 80/80 cm, globokega do 1 m | kos | 1 | 0 | 0 | 0 | 0
4. 14 | 44 232 | Izdelava jaška iz cementnega betona, izmere prereza 80/80 cm, globokega 1,0 do 1,5 m | kos | 1 | 0 | 0 | 0 | 0
4. 15 | 44 142 | Izdelava jaška iz cementnega betona krožnega prereza s premerom 60 cm, globokega 1,0 do 1,5 m | kos | 1 | 0 | 0 | 0 | 0
4. 16 | 0 | Izdelava meteorne odvodnje iz cevi PVC, PE, premera 110 mm, SN8, v globini do 1,0 m (od požiralnika ali vtočnega robika do jaška - L= od 1,0 do 2,00 m) | m | 62 | 0 | 0 | 0 | 0
4. 17 | 43 291 | Obbetoniranje cevi za kanalizacijo s cementnim betonom C 16/20, po detajlu iz načrta, premera 110 mm | m | 62 | 0 | 0 | 0 | 0
4. 18 | 43 181 | Izdelava kanalizacije iz cevi iz polietilena, vključno s podložno plastjo iz zmesi kamnitih zrn, premera 16 cm, v globini do 1,2 m | m | 218 | 0 | 0 | 0 | 0
4. 19 | 43 182 | Izdelava kanalizacije iz cevi iz polietilena, vključno s podložno plastjo iz zmesi kamnitih zrn, premera 20 cm, v globini do 1,2 m | m | 306 | 0 | 0 | 0 | 0
4. 20 | 43 183 | Izdelava kanalizacije iz cevi iz polietilena, vključno s podložno plastjo iz zmesi kamnitih zrn, premera 25 cm, v globini do 1,2 m | m | 255 | 0 | 0 | 0 | 0
4. 21 | 43 184 | Izdelava kanalizacije iz cevi iz polietilena, vključno s podložno plastjo iz zmesi kamnitih zrn, premera 31,5 cm, v globini do 1,2 m | m | 166 | 0 | 0 | 0 | 0
4. 22 | 43 185 | Izdelava kanalizacije iz cevi iz polietilena, vključno s podložno plastjo iz zmesi kamnitih zrn, premera 40 cm, v globini do 1,2 m | m | 94 | 0 | 0 | 0 | 0
4. 23 | 43 186 | Izdelava kanalizacije iz cevi iz polietilena, vključno s podložno plastjo iz zmesi kamnitih zrn, premera 50 cm, v globini do 1,2 m | m | 30 | 0 | 0 | 0 | 0
4. 24 | 43 511 | Doplačilo za izdelavo kanalizacije v globini 1,1 do 2 m s cevmi premera do 30 cm | m | 779 | 0 | 0 | 0 | 0
4. 25 | 43 512 | Doplačilo za izdelavo kanalizacije v globini 1,1 do 2 m s cevmi premera 31 do 60 cm | m | 290 | 0 | 0 | 0 | 0
4. 26 | 0 | Izdelava vzdolžnega ali prečnega prepusta krožnega prereza iz PE, PVC DN 250 cevi SN 8 v podbetonu C16/20 (obbetoniran) z vsem pomožnim delom in materialom (izkopi, zasipi, utrjevanje, ……) | m | 16 | 0 | 0 | 0 | 0
4. 27 | 0 | Izdelava vzdolžnega ali prečnega prepusta krožnega prereza iz PE, PVC DN 315 cevi SN 8 v podbetonu C16/20 (obbstoniran) z vsem pomožnim delom in materialom (izkopi, zasipi, utrjevanje, ……) | m | 21 | 0 | 0 | 0 | 0
4. 28 | 45 151 | Izdelava vzdolžnega ali prečnega prepusta krožnega prereza iz PE, PVC DN 400 cevi SN 8 v podbetonu C16/20 (obbetoniran) z vsem pomožnim delom in materialom (izkopi, zasipi, utrjevanje, ……) | m | 17 | 0 | 0 | 0 | 0
4. 29 | 45 152 | Izdelava vzdolžnega ali prečnega prepusta krožnega prereza iz PE, PVC DN 500 cevi SN 8 v podbetonu C16/20 (obbetoniran) z vsem pomožnim delom in materialom (izkopi, zasipi, utrjevanje, ……) | m | 48 | 0 | 0 | 0 | 0
4. 30 | 45 113 | Izdelava prepusta krožnega prereza iz cevi iz cementnega betona s premerom 50 cm, z obbetoniranjem | m | 7 | 0 | 0 | 0 | 0
4. 31 | 45 115 | Izdelava prepusta krožnega prereza iz cevi iz cementnega betona s premerom 80 cm, z obbetoniranjem | m | 2 | 0 | 0 | 0 | 0
4. 32 | 0 | Izdelava dna in brežine jarka iz kvalitetnega lomljenca v debelini 30 cm, v cementnem betonu C 16/20, od profila 200 - 201+8m, od profila 211-5m do 214+5 m, in na ostalih lokacijah sotočij jarkov ali izpustov (kamnite glave), z vsem potrebnim delom in materialom | m2 | 230 | 0 | 0 | 0 | 0
4. 33 | 42 162 | Izdelava vzdolžne in prečne drenaže, globoke do 1,0 m, na podložni plasti iz cementnega betona, s trdimi plastičnimi cevmi premera 10 cm | m | 1061 | 0 | 0 | 0 | 0
4. 34 | 0 | Strojno profiliranje odvodnega jarka v zemljini I do III ktg z nakladanjem in odvozom zemljine po trasi za kasnejšo uporabo. Količina zemljine do 0,40m3/m. | m | 1480 | 0 | 0 | 0 | 0
4. 35 | 0 | Nabava, dobava in gradnja peskolova globine do 1,00 m iz PE PVC cevi premera 40 cm z namestitivijo LTŽ pokrova 400x400 mm nosilnosti 125 kN z vsem potrebnim delom in materialom | kos | 24 | 0 | 0 | 0 | 0
4. 36 | 0 | Nabava, dobava in gradnja požiralnika globine do 1,00 m iz PE PVC cevi premera 40 cm z namestitivijo LTŽ rešetke 400x400 mm nosilnosti 400 kN z vsem potrebnim delom in materialom | kos | 17 | 0 | 0 | 0 | 0
4. 37 | 0 | Geodetski posnetek izvedene meteorne odvodnje in DK) | m | 1820 | 0 | 0 | 0 | 0
4. 38 | 43 831 | Preiskus vodotesnosti zgrajene meteorne odvodnje premera 200 do 500 mm | m | 1820 | 0 | 0 | 0 | 0
4. 39 | 0 | Snemanje meteorne odvodnje s kamero | m | 1820 | 0 | 0 | 0 | 0
4. 40 | 0 | Izvedba projekta PID odvodnje meteornih vod | kos | 1 | 0 | 0 | 0 | 0
4. 41 | 0 | Nepredvidena in nujno potrebna dela v višini 3% od postavk 4.1 do 4.40 | % | 0,03 | 0 | 0 | 0 | 0
|  | SKUPAJ ODVODNJAVANJE CESTNIH METEORNIH VOD |  |  |  | 0 | 0 | 0
V. |  | OPREMA CESTE
5. 01 | 61 122 | Izdelava temelja iz cementnega betona C 12/15, globine 80 cm, premera 30 cm | kos | 32 | 0 | 0 | 0 | 0
5. 02 | 61 218 | Dobava in vgraditev stebrička za prometni znak iz vroče cinkane jeklene cevi s premerom 64 mm, dolge do 4000 mm | kos | 13 | 0 | 0 | 0 | 0
5. 03 | 61 216 | Dobava in vgraditev stebrička za prometni znak iz vroče cinkane jeklene cevi s premerom 64 mm, dolge do 3000 mm | kos | 19 | 0 | 0 | 0 | 0
5. 04 | 61 123 | Izdelava temelja iz cementnega betona C 12/15, globine 80 cm, premera 40 cm | kos | 1 | 0 | 0 | 0 | 0
5. 05 | 61 612 | Dobava in pritrditev okroglega prometnega znaka, podloga iz vroče cinkane jeklene pločevine, znak z odsevno folijo RA2, premera do 600 mm | kos | 8 | 0 | 0 | 0 | 0
5. 06 | 61 641 | Dobava in pritrditev okroglega prometnega znaka, podloga iz aluminijaste pločevine, znak z odsevno folijo 1. vrste, premera 400 mm | kos | 15 | 0 | 0 | 0 | 0
5. 07 | 61 722 | Dobava in pritrditev prometnega znaka, podloga iz aluminijaste pločevine, znak z odsevno folijo 1. vrste, velikost od 0,11 do 0,20 m2 | kos | 2 | 0 | 0 | 0 | 0
5. 08 | 61 713 | Dobava in pritrditev prometnega znaka, podloga iz vroče cinkane jeklene pločevine-dopolnilna tabla- znak z odsevno folijo RA2, velikost 0,21 do 0,40 m2 | kos | 16 | 0 | 0 | 0 | 0
5. 09 | 0 | Ponovna postavitev deponiranega obstoječega enega prometnega znaka na enem drogu, z vsem potrebnim delom in materialom (izkopi, zasipi, temelj) | kos | 6 | 0 | 0 | 0 | 0
5. 10 | 61 331 | Nabava, dobava in postavitev asimetričnega konzolnega nosilega ogrodja za prometni znak iz vroče cinkane jeklene cevi premera 80 mm, svetle višine do 4,00 m po detajlu | kos | 1 | 0 | 0 | 0 | 0
5. 11 | 64 434 | Dobava in vgraditev jeklene varnostne ograje, vključno vse elemente, za nivo zadrževanja N2 in za delovno širino W4 | m | 2145 | 0 | 0 | 0 | 0
5. 12 | 0 | Nabava, dobava in montaža cestnega ogledala 800/800 mm z vsem potrebnim delom in materialom | kos | 1 | 0 | 0 | 0 | 0
KOLESARSKA POT, STEZA, PAS - 5609-1
5. 13 | 62 176 | Izdelava tankoslojne prečne in ostalih označb na vozišču z enokomponentno belo barvo, vključno 250 g/m2 posipa z drobci / kroglicami stekla, strojno, debelina plasti suhe snovi 300 mm, površina označbe 0,6 do 1,0 m2 | kom | 36 | 0 | 0 | 0 | 0
SMER VOŽNJE - 5411, 5412, 5413, 5421, 5422
5. 14 | 62 176 | Izdelava tankoslojne prečne in ostalih označb na vozišču z enokomponentno belo barvo, vključno 250 g/m2 posipa z drobci / kroglicami stekla, strojno, debelina plasti suhe snovi 300 mm, površina označbe 0,6 do 1,0 m2 | kom | 36 | 0 | 0 | 0 | 0
ZAUSTAVITVENA LINIJA - 5211
5. 15 | 62 163 | Izdelava tankoslojne vzdolžne označbe na vozišču z enokomponentno belo barvo, vključno 250 g/m2 posipa z drobci / kroglicami stekla, strojno, debelina plasti suhe snovi 250 mm, širina črte 50 cm | m | 30 | 0 | 0 | 0 | 0
LOČILNA PERKINJENA ČRTA - 5121 (1/2/1 in 1/1/1)
5. 16 | 62 111 | Izdelava tankoslojne vzdolžne označbe na vozišču z enokomponentno belo barvo, vključno 250 g/m2 posipa z drobci / kroglicami stekla, strojno, debelina plasti suhe snovi 200 mm, širina črte 10 cm | m | 3800 | 0 | 0 | 0 | 0
LOČILNA NEPREKINJENA ČRTA - 5111
5. 17 | 62 111 | Izdelava tankoslojne vzdolžne označbe na vozišču z enokomponentno belo barvo, vključno 250 g/m2 posipa z drobci / kroglicami stekla, strojno, debelina plasti suhe snovi 200 mm, širina črte 10 cm | m | 490 | 0 | 0 | 0 | 0
ROBNA PREKINJENA ČRTA - 5122 ; 5122-2
5. 18 | 62 113 | Izdelava tankoslojne vzdolžne označbe na vozišču z enokomponentno belo barvo, vključno 250 g/m2 posipa z drobci / kroglicami stekla, strojno, debelina plasti suhe snovi 200 mm, širina črte 15 cm | m | 20 | 0 | 0 | 0 | 0
ROBNA NEPREKINJENA ČRTA - 5112
5. 19 | 62 113 | Izdelava tankoslojne vzdolžne označbe na vozišču z enokomponentno belo barvo, vključno 250 g/m2 posipa z drobci / kroglicami stekla, strojno, debelina plasti suhe snovi 200 mm, širina črte 15 cm | m | 20 | 0 | 0 | 0 | 0
5. 20 | 62 111 | Izdelava tankoslojne vzdolžne označbe na vozišču z enokomponentno belo barvo, vključno 250 g/m2 posipa z drobci / kroglicami stekla, strojno, debelina plasti suhe snovi 200 mm, širina črte 10 cm | m | 663 | 0 | 0 | 0 | 0
PEŠEC 5610
5. 21 | 62 166 | Izdelava tankoslojne prečne in ostalih označb na vozišču z enokomponentno belo barvo, vključno 250 g/m2 posipa z drobci / kroglicami stekla, strojno, debelina plasti suhe snovi 250 mm, površina označbe od 0,50 do 1,1 m2 | kom | 9 | 0 | 0 | 0 | 0
PREHOD ZA KOLESARJE IN PEŠCE - 5232
5. 22 | 62 168 | Izdelava tankoslojne prečne in ostalih označb na vozišču z enokomponentno belo barvo, vključno 250 g/m2 posipa z drobci / kroglicami stekla, strojno, debelina plasti suhe snovi 250 mm, širina črte 50 cm (50 x 50 cm) ; ( 3 prehodi v skupni dolžini 30 m) - z robno (rdeče rjavo) črto | kom | 3 | 0 | 0 | 0 | 0
PREHOD ZA KOLESARJE - 5232-2
5. 23 | 62 168 | Izdelava tankoslojne prečne in ostalih označb na vozišču z enokomponentno belo barvo, vključno 250 g/m2 posipa z drobci / kroglicami stekla, strojno, debelina plasti suhe snovi 250 mm, širina črte 50 cm (50 x 50 cm) ; ( 1 prehod v skupni dolžini 10 m) - z robno (rdeče rjavo) črto | kom | 1 | 0 | 0 | 0 | 0
PREHOD ZA KOLESARJE - 5232-1
5. 24 | 62 168 | Izdelava tankoslojne prečne in ostalih označb na vozišču z enokomponentno belo barvo, vključno 250 g/m2 posipa z drobci / kroglicami stekla, strojno, debelina plasti suhe snovi 250 mm, širina črte 50 cm (50 x 50 cm) ; ( 4 prehodi v skupni dolžini 36 m) - brez robne (bele) črte | kom | 4 | 0 | 0 | 0 | 0
POLJE ZA USMERJANJE PROMETA - 5313
5. 25 | 62 162 | Izdelava tankoslojne prečne in ostalih označb na vozišču z enokomponentno belo barvo, vključno 250 g/m2 posipa z drobci / kroglicami stekla, strojno, debelina plasti suhe snovi 250 mm, širina črte 20 do 30 cm | m2 | 10 | 0 | 0 | 0 | 0
ODVZEM PREDNOSTI (5604)
5. 26 | 62 165 | Izdelava tankoslojne prečne in ostalih označb na vozišču z enokomponentno belo barvo, vključno 250 g/m2 posipa z drobci / kroglicami stekla, strojno, debelina plasti suhe snovi 250 mm, površina označbe do 0,5 m2 | kos | 20 | 0 | 0 | 0 | 0
SMER VOŽNJE KOLESARJA V NASELJU - 5461, 5462, 5463, 5464, 5465, 5466, 5467
5. 27 | 62 167 | Izdelava tankoslojne prečne in ostalih označb na vozišču z enokomponentno rdečo rjavo barvo, vključno 250 g/m2 posipa z drobci / kroglicami stekla, strojno, debelina plasti suhe snovi 250 mm, površina označbe 1,1 do 1,5 m2 | kos | 20 | 0 | 0 | 0 | 0
KOLESAR V NASELJU - POT, STEZA - 5609
5. 28 | 62 166 | Izdelava tankoslojne prečne in ostalih označb na vozišču z enokomponentno rdeče rjavo barvo, vključno 250 g/m2 posipa z drobci / kroglicami stekla, strojno, debelina plasti suhe snovi 250 mm, površina označbe 0,6 do 1,0 m2 | kos | 25 | 0 | 0 | 0 | 0
CONA "30" - 5603
5. 29 | 62 168 | Izdelava tankoslojne prečne in ostalih označb na vozišču z enokomponentno rdečo, belo in črno barvo, vključno 250 g/m2 posipa z drobci / kroglicami stekla, strojno, debelina plasti suhe snovi 250 mm, površina označbe nad 1,5 m2 | kos | 2 | 0 | 0 | 0 | 0
LOČILNA NEPREKINJENA ČRTA - 5233
5. 30 | 62 114 | Izdelava tankoslojne vzdolžne označbe na vozišču z enokomponentno rdečo barvo, vključno 250 g/m2 posipa z drobci / kroglicami stekla, strojno, debelina plasti suhe snovi 200 mm, širina črte 20 cm | m | 60 | 0 | 0 | 0 | 0
|  | SKUPAJ OPREMA CESTE |  |  |  | 0 | 0 | 0
VI. |  | OSTALE STORITVE
6. 01 | 0 | Projektantski nadzor | ur | 30 | 50 | 1500 | 1500 | 0
6. 02 | 79 351 | Geomehanski nadzor | ur | 10 | 50 | 500 | 500 | 0
6. 03 | 0 | Geodetski posnetek izvedbe kolesarskih površin za potrebe PID in BCP | m | 4083 | 0 | 0 | 0 | 0
6. 04 | 79 514 | Izdelava projektne dokumentacije za projekt izvedenih del ceste in kolesarski površin | kos | 1 | 0 | 0 | 0 | 0
|  | SKUPAJ OSTALE STORITVE |  |  |  | 2000 | 2000 | 0

## Odsek 1-2_Most D1_D2_Lenart
OBJEKT: MOST D1 in D2 - Trasa 9, Odsek 1-2; Občina Lenart
Rekapitulacija | [5 empty] | upravičen strošek | neupravičen strošek
1. | Pripravljalna dela | 0 |  |  |  | 0 | 0
2. | AB konstrukcija (temeljenje in klasični del) | 0 |  |  |  | 0 | 0
3. | Montažna AB konstrukcija (most) | 0 |  |  |  | 0 | 0
4. | Ostala dela | 0 |  |  |  | 0 | 0
| Skupaj: | 0 |  |  |  | 0 | 0
| Skupaj | 0 |  |  |  | 0 | 0
| DDV 22% | 0 |  |  |  | 0 | 0
| Skupaj z DDV | 0 |  |  |  | 0 | 0
1. | Pripravljalna dela
|  | enota mere | količina | cena | skupaj | upravičen strošek | neupravičen strošek
1 | Ureditev gradbišča v skladu z varnostnim načrtom. | kpl. | 2 | 0 | 0 | 0 | 0
0
2 | Zakoličenje obstoječih komunalnih vodov | kpl | 2 | 0 | 0 | 0 | 0
0
3 | Zakoličenje objekta v skladu z zakoličbenim načrtom, ter postavitev prečnih profilov | kpl | 2 | 0 | 0 | 0 | 0
0
4 | Zakoličba karakterističnih točk pilotov z zavarovanjem. | kpl | 8 | 0 | 0 | 0 | 0
5 | Priprava utrjene postavitvene površine v velikosti cca. 250m2 za potrebe avtodvigala in montaže glavnih nosilcev mostu-poraba cca. 110m3 utrjenega nasutja. | kpl | 1 | 0 | 0 | 0 | 0
6 | Transport garniture za izkop pilotov fi 80 na gradbišče, organizacija delovišča in lokalnimi premiki za posamezne pilote | kom | 2 | 0 | 0 | 0 | 0
| Skupaj pripravljalna dela: |  |  |  | 0 | 0 | 0
2. | AB konstrukcija (temeljenje in klasični del)
|  | enota mere | količina | cena | skupaj
1. | Izkopi za pilote z garnituro za izkop pilotov fi 60 cm v težki zemljini ( 8 kom ) | m1 | 74 | 0 | 0 | 0 | 0
0
2. | Kontrola zveznosti pilotov | kpl | 4 | 0 | 0 | 0 | 0
3. | Priprava in vgraditev vodonepropustnega cementnega betona C 30/37 XC4 na kontraktorski način v pilote | m3 | 38 | 0 | 0 | 0 | 0
4. | Odstranitev odvečnega betona z vrha pilotov s kompresorjem | m3 | 1.6 | 0 | 0 | 0 | 0
5. | Strojno - ročni izkop zemlje z odlaganjem na rob gradbene jame | m3 | 100 | 0 | 0 | 0 | 0
6. | Izdelava utrjenega nasutja plasti prodca v debelini do 1,0m pod prehodnimi rampami. Utrjevanje po plasteh, po vgradnji preveriti zbitost. | m3 | 50 | 0 | 0 | 0 | 0
0
7. | Položitev filca 200g/m2 pod nasutjem | m2 | 130 | 0 | 0 | 0 | 0
8. | Ročno planiranje površin s točnostju ± 3cm s povprečnim izkopom deb. 5cm z odvozom na prevozno sredstvo. Planiranje zemljine III.ktg. Planiranje površin za izvedbo temeljev in planiranje površin za izvedbo nasutja, komplet s potrebnim nabijanjem. | m2 | 90 | 0 | 0 | 0 | 0
0
9. | Zasipanje za temeljnimi gredami čez pilote na zunanji strani, z nakladanjem materiala na gradbiščni deponiji. Komplet z potrebnim nabijanjem. | m3 | 54 | 0 | 0 | 0 | 0
0
10. | Razgrnitev odvečnega materiala se uporabi pri nasipu brežin in zasipu bližnjih kotanj. | m3 | 65 | 0 | 0 | 0 | 0
0
11. | Ureditev struge, ter brežine po končani gradnji z utrjevanjem brežin z materialom od izkopa, ter zatravitvijo cca. 130 m2 | kpl | 1 | 0 | 0 | 0 | 0
12. | Izdelava opaževanja - v večji meri enostranskega opaža, to sta temeljni gredi, krila, povozna plošča ter robnikov. | m2 | 190 | 0 | 0 | 0 | 0
13. | Dobava in vgrajevanje betona C30/37 XD1 XF3 v krajne nosilce in krila | m3 | 25 | 0 | 0 | 0 | 0
14. | Dobava in vgrajevanje betona C30/37 XD3/XF4/XM1, v povozno ploščo in robnike | m3 | 43 | 0 | 0 | 0 | 0
15. | Glajenje s rotacijskimi gladilkami ali posebnimi gladilci, toleranca +- 3 mm. Po izvedbi tlačne plošče se izvede 2x epoksi premaz s kremenčevim posipom, ter položi hidroizolacija d=1,0 cm. | m2 | 67 | 0 | 0 | 0 | 0
16. | Dobava in montaža jeklene pocinkane mostne ograje H=1,20m v skladu s TSC 02.210:2010 | m | 42.48 | 0 | 0 | 0 | 0
17. | Strojna izdelava in ročna montaža srednje zahtevne armature iz betonskega jekla B 500 (B). Obračun po dejanskih količinah in armaturnem izvlečku. | kg | 8444.86 | 0 | 0 | 0 | 0
0
18. | Dobava in izdelava asfaltne plasti iz AC drobljenca zrnavosti 0/11 v debelini 3 cm (surf) B70/100 A4. | m2 | 77 | 0 | 0 | 0 | 0
| AB konstrukcija – (tem. In klasični del) skupaj: |  |  |  | 0 | 0 | 0
3. | Montažna AB konstrukcija – MOST
|  | enota mere | količina | cena | skupaj
1 | Izdelava, dobava in montaža AB montažnega elementa za izvedbo premostitvenih objektov, in sicer je predvidena izgradnja mostu dolžine 10,60m ter širine 4,3m. Montažni elementi predvidenega mostu nalegajo na predhodno klasične izvedene konstrukcijske elemente predvidenega mostu. Pri montaži montažnih elementov je potrebno pod montažnimi AB elementi položiti ležišča skladno s projektno dokumentacijo. Izdelava, dobava in montaža montažne AB konstrukcije po sledeči specifikaciji skladno s priloženim projektom PZI. V ceni je zajeti: izdelavo, dobavo in montažo konstrukcije, zalivanje vseh stikov AB elementov ( zalivanje z neskrčljivo malto ), potrebno dodatno podpiranje v času izvajanja. Površine betonskih elementov so v kvaliteti vidnih betonov, razen kjer je navedena hrapavost površine. Montažna konstrukcija po navodilih in detajlih proizvajalca oz. po projektu montaže, katerega izdela izvajalec mont. AB konstrukcije! Za izvedbo elementov montažne AB konstrukcije se vgradijo predvsem sledeči materiali: - beton C 30/37, XD1/XF3; Dmax 16 ( TN ), - armatura B 500 ( B ) |  |  |  | 0
0
1-1 | AB Nosilec TN-1; T(30/40+100/10)/940 | kom | 8 | 0 | 0 | 0 | 0
0
| Montažna AB konstrukcija – Most skupaj: |  |  |  | 0 | 0 | 0
4. | Ostala dela
|  | enota mere | količina | cena | skupaj
1 | Naprava geodetskega posnetka končnega stanja | kpl | 1 | 0 | 0 | 0 | 0
0
2 | Izdelava PID dokumentacije | kpl | 1 | 0 | 0 | 0 | 0
0
| Skupaj ostala dela: |  |  |  | 0 | 0 | 0

## Odsek 1-2_JR Lenart
JAVNA RAZSVETLJAVA - Popis materiala in del - Trasa 9, Odsek 1-2, Občina Lenart
Poz. | Naziv |  | EM | Količina | Cena za enoto brez DDV | Skupaj znesek brez DDV | upravičen strošek | neupravičen strošek
Pripravljalna dela
01 | Trasiranje |  | kpl | 1 | 0 | 0 | 0 | 0
0
02 | Pripravljalna dela |  | kpl | 1 | 0 | 0 | 0 | 0
0
03 | Zavarovanje gradbišča med gradnjo |  | kpl. | 1 | 0 | 0 | 0 | 0
0
04 | Zakoličba obstoječih vodov: Telekom, Elektro, Vodovod, CTV, kanalizacija |  | kos (kpl) | 5 | 0 | 0 | 0 | 0
0
0
05 | Zakoličba stojnih mest |  | kom | 16 | 0 | 0 | 0 | 0
| Skupaj pripravljalna dela |  |  |  |  | 0 | 0 | 0
Gradbena dela
01 | Ročni izkop kabelskega jarka povprečne globine 0,8, širine 0,4m, v zemljišču III kategorije v bližini energetskega kabla, telekoma |  | m | 10 | 0 | 0 | 0 | 0
0
02 | Strojni izkop jarka povprečne globine 0,8m širine 0,4m, v zemljišču III kategorije |  | m | 300 | 0 | 0 | 0 | 0
0
03 | prestavitev obstoječega kandelabra s temeljem višine 9m |  | kpl | 5 | 0 | 0 | 0 | 0
0
04 | demontaža cestne svetilke na višini 9m z odklopom |  | kos | 15 | 0 | 0 | 0 | 0
0
05 | Izdelava peščene blazine iz mivke III.kategorije za kabel.jarek širine 0,4 m |  | m | 300 | 0 | 0 | 0 | 0
0
06 | Dobava mivke III.kategorije |  | m3 | 15 | 0 | 0 | 0 | 0
0
07 | Dobava in montaža , rebraste, zaščitne cevi iz polietilena visoke gostote PE-HD (dvoslojna), na dno peščene blazine |  |  |  |  | 0
- | fi 63 |  | m | 300 | 0 | 0 | 0 | 0
0
08 | Dobava in polaganje opozorilnega traku z napisom "POZOR ELEKTRIKA" |  | m | 310 | 0 | 0 | 0 | 0
0
09 | Delno ročno in delno strojno zasutje kabelskega jarka globine 0,8 m, širine 0,4 m v višini 0,5 m z izkopanim materialom in v višini 0,3 m z gramozom, nabijanjem po plasteh in končno ureditvijo trase |  | m | 300 | 0 | 0 | 0 | 0
0
10 | Izkop za potrebe postavitve montažnega temelja (0,5x0,5x1,3m), kompletno z zasutjem in končno ureditvijo |  | kos | 16 | 0 | 0 | 0 | 0
0
11 | Predpripravljen tovarniški betonski temelj kot tip F-120V43, z vijaki INOX M24; dimenzije 430x430mmx1200m proizvajalca Valmont, zastopnik Elektronabava, za temelj priložiti statični izračun nosilnosti kandelabra višine 8m |  | kos | 11 | 0 | 0 | 0 | 0
0
12 | dobava in montaža kabelske spojke za kabel NAYY-J 16mm2 |  | kpl | 6 | 0 | 0 | 0 | 0
13 | Drobna gradbena dela in material obračuna se po dejanskih stroških z vpisom v gradbeni dnevnik |  | % | 10 |  | 0 | 0 | 0
| Skupaj gradbena dela |  |  |  |  | 0 | 0 | 0
Montažna dela
01 | Dobava in polaganje kabla NAYY-J 4x16+2,5mm² |  | m | 350 | 0 | 0 | 0 | 0
0
02 | Dobava in polaganje inox traku 30x3,5 mm kopllet z križnimi sponkami |  | m | 350 | 0 | 0 | 0 | 0
0
03 | Dobava in montaža ravnega, konusnega, jeklenega kandelabra z vratci za možnost priključitve , antikorozijsko zaščitenega z galvanizacijo, višine h=9,0m, zgornjega zunanjega premera f=60 mm, s siderno ploščo za pritrditev na montažni betonski temelj |  | kos | 11 | 0 | 0 | 0 | 0
0
04 | Dodatna antikorozijska zaščita dela droga in vijakov v zemlji z bitumenskim premazom |  | kom | 11 | 0 | 0 | 0 | 0
0
05 | Spoj ozemljila na kandelaber, komplet z antikorozijsko zaščito spoja |  | kom | 16 | 0 | 0 | 0 | 0
0
06 | Dobava, montaža in priključitev LED cestne svetilke z dvodelnim ohišjem in okvirjem kaljenega stekla iz visoko odpornega korozijsko zaščitenega prašno barvanega tlačno litega aluminija (RAL 7024); z zagotovljenim odpiranjem svetilke brez uporabe orodja s pomočjo zapiračev. IP66. IK09. S kombinacijo energetsko učinkovitih LED diod s PMMA lečami za izpolnjevanje zahtev M in P razredov, z asimetrično ali roto-simetrično karakteristiko in z možnostjo kombinacij leč za specialne rešitve; omejitev bleščanja je skladna s SIST EN 13201:2015; delež svetlobnega toka nad vodoravnico ULOR=0 pri nagibu svetilke 0° (Ustreza četrtemu členu Uredbe o mejnih vrednostih svetlobnega onesnaževanja okolja (Ur. List RS št.:81/2007)); barva svetlobe 3000K, LED svetilka z nazivno močjo 22W; kot SH2-022-0277-P111 - oz. enakovredno). |  | kos | 9 | 0 | 0 | 0 | 0
0
07 | Dobava, montaža in priključitev LED cestne svetilke z dvodelnim ohišjem in okvirjem kaljenega stekla iz visoko odpornega korozijsko zaščitenega prašno barvanega tlačno litega aluminija (RAL 7024); z zagotovljenim odpiranjem svetilke brez uporabe orodja s pomočjo zapiračev. IP66. IK09. S kombinacijo energetsko učinkovitih LED diod s PMMA lečami za izpolnjevanje zahtev M in P razredov, z asimetrično ali roto-simetrično karakteristiko in z možnostjo kombinacij leč za specialne rešitve; omejitev bleščanja je skladna s SIST EN 13201:2015; delež svetlobnega toka nad vodoravnico ULOR=0 pri nagibu svetilke 0° (Ustreza četrtemu členu Uredbe o mejnih vrednostih svetlobnega onesnaževanja okolja (Ur. List RS št.:81/2007)); barva svetlobe 3000K, LED svetilka z nazivno močjo 105W; kot SH3-105-1323-P11 - oz. enakovredno). |  | kos | 4 | 0 | 0 | 0 | 0
0
09 | Priklop kablov v priključnicah |  |  |  |  | 0
- | NAYY-J 4x16+2,5mm2 |  | kos | 16 | 0 | 0 | 0 | 0
0
09 | Dobava in montaža priključnega seta za trifazni prehod, primeren za priključitev max. 3 kablov 4x25mm2, komplet z dvojno lokalno varovalko 6A (priključni set NTB-2 ali PVE-25) |  | kom | 11 | 0 | 0 | 0 | 0
0
0
10 | Instalacija (ožičenje) kandelabrov (h=9,0m) in sicer od priključne omarice v svetilki do same svetilke s kablom NYY-J 5x1,5 mm2 |  | kos | 11 | 0 | 0 | 0 | 0
0
11 | kabelska spojka za spojitev kablov do 25mm2 |  | kpl | 1 | 0 | 0 | 0 | 0
0
12 | Priklop kablov v priključnicah obstoječih kandelabrov |  |  |  |  | 0
- | NAYY-J 4x16+2,5mm2 |  | kos | 5 | 0 | 0 | 0 | 0
0
13 | Dobava, montaža in priključitev LED cestne svetilke z dvodelnim ohišjem in okvirjem kaljenega stekla iz visoko odpornega korozijsko zaščitenega prašno barvanega tlačno litega aluminija (RAL 7024); z zagotovljenim odpiranjem svetilke brez uporabe orodja s pomočjo zapiračev. IP66. IK09. S kombinacijo energetsko učinkovitih LED diod s PMMA lečami za izpolnjevanje zahtev M in P razredov, z asimetrično ali roto-simetrično karakteristiko in z možnostjo kombinacij leč za specialne rešitve; omejitev bleščanja je skladna s SIST EN 13201:2015; delež svetlobnega toka nad vodoravnico ULOR=0 pri nagibu svetilke 0° (Ustreza četrtemu členu Uredbe o mejnih vrednostih svetlobnega onesnaževanja okolja (Ur. List RS št.:81/2007)); barva svetlobe 3000K, LED svetilka z nazivno močjo 90W; kot SH2-090-1134-M01 - oz. enakovredno). |  | kos | 4 | 0 | 0 | 0 | 0
0
14 | Dobava, montaža in priključitev LED cestne svetilke z dvodelnim ohišjem in okvirjem kaljenega stekla iz visoko odpornega korozijsko zaščitenega prašno barvanega tlačno litega aluminija (RAL 7024); z zagotovljenim odpiranjem svetilke brez uporabe orodja s pomočjo zapiračev. IP66. IK09. S kombinacijo energetsko učinkovitih LED diod s PMMA lečami za izpolnjevanje zahtev M in P razredov, z asimetrično ali roto-simetrično karakteristiko in z možnostjo kombinacij leč za specialne rešitve; omejitev bleščanja je skladna s SIST EN 13201:2015; delež svetlobnega toka nad vodoravnico ULOR=0 pri nagibu svetilke 0° (Ustreza četrtemu členu Uredbe o mejnih vrednostih svetlobnega onesnaževanja okolja (Ur. List RS št.:81/2007)); barva svetlobe 3000K, LED svetilka z nazivno močjo 55W; kot SH2-048-0693-M01-23111 - oz. enakovredno). |  | kos | 11 | 0 | 0 | 0 | 0
0
15 | Dobava, montaža in priključitev LED cestne svetilke z dvodelnim ohišjem in okvirjem kaljenega stekla iz visoko odpornega korozijsko zaščitenega prašno barvanega tlačno litega aluminija (RAL 7024); z zagotovljenim odpiranjem svetilke brez uporabe orodja s pomočjo zapiračev. IP66. IK09. S kombinacijo energetsko učinkovitih LED diod s PMMA lečami za izpolnjevanje zahtev M in P razredov, z asimetrično ali roto-simetrično karakteristiko in z možnostjo kombinacij leč za specialne rešitve; omejitev bleščanja je skladna s SIST EN 13201:2015; delež svetlobnega toka nad vodoravnico ULOR=0 pri nagibu svetilke 0° (Ustreza četrtemu členu Uredbe o mejnih vrednostih svetlobnega onesnaževanja okolja (Ur. List RS št.:81/2007)); barva svetlobe 3000K, LED svetilka z nazivno močjo 80W; kot SH3-080-1008-M01 - oz. enakovredno). |  | kos | 7 | 0 | 0 | 0 | 0
16 | Drobni montažni material in delo - obračuna se po dejanskih stroških z vpisom v gradbeni dnevnik) |  | % | 10 |  | 0 | 0 | 0
0
| Skupaj montažna dela |  |  |  |  | 0 | 0 | 0
0
Zaključna dela
[6 empty] | 0 | upravičen strošek | neupravičen strošek
01 | Pregled in preizkus delovanja JR |  | kpl | 1 | 0 | 0 | 0 | 0
0
02 | Izvedba el.meritev, izvedba meritev osvetljenosti in izdaja merilnega poročila |  | kpl | 1 | 0 | 0 | 0 | 0
0
03 | Izvedba geodetskega posnetka kablovoda |  | kpl | 1 | 0 | 0 | 0 | 0
0
04 | Vpis geodetskega posnetka v kataster komunalnih vodov |  | kpl | 1 | 0 | 0 | 0 | 0
0
05 | Projektantski nadzor |  | ur | 4 | 50 | 200 | 200 | 0
0
06 | Izdelava PID dokumentacije |  | kpl. | 1 | 0 | 0 | 0 | 0
| Skupaj zaključna dela |  |  |  |  | 200 | 0 | 0
|  | Rekapitulacija : |  |  |  |  | upravičen strošek | neupravičen strošek
|  | Pripravljalna dela |  |  | 0 |  | 0 | 0
|  | Gradbena dela |  |  | 0 |  | 0 | 0
|  | Montažna dela |  |  | 0 |  | 0 | 0
|  | Zaključna dela |  |  | 200 |  | 200 | 0
|  | Skupaj brez DDV |  |  | 200 |  | 200 | 0
|  | DDV 22% |  |  | 44 |  | 44 | 0
|  | Skupaj z DDV |  |  | 244 |  | 244 | 0
ELEKTRO MARIBOR:
1kom - ključavnica ELEKTRO MARIBOR PE M. S.
1 kom - Števec, Iskra
1 kom - PK100/1p - 16A, Izlake
VS, N, PE sponke
droben material
ELEKTRO MAUlična LED svetilka, ploščate okrogle oblike, premera 538mm, ohišje iz tlačno litega aluminija, brez lepila, viseča montaža . Zaščita pred prahom in vlago IP66, zaščita pred udarci IK08. Območje temperaturnega delovanja od -40°C do +50°C. Omogočeno servisiranje svetilke - zamenjava LED modula ali napajalnika. Vsaka leča ima svojo optiko (večplastnost), kar omogoča dobro enakomernost, tudi če katera od LED pregori. Temperaturna zaščita LED modula, ki ob pregretju zatemni ali ugasne svetilko. Izhodni svetlobni tok svetilke je 2895lm, priključna moč je 24W. barvna temperature vira 3000K, indeks barvnega videza Ra >70. Samostojna regulacija, brez potrebe signalnega kabla, deluje na principu izračunavanja sredine noči, mogoče je naknadno spreminjanje režima.RIBOR:
1kom - ključavnica ELEKTRO MARIBOR PE M. S.
1 kom - Števec, Iskra
1 kom - PK100/1p - 16A, Izlake
VS, N, PE sponke
droben material

## Odsek 1- 2 občina Sv Ana_Kol_P
PROJEKTANTSKI PREDRAČUN - POPIS DEL
POVRŠINE ZA KOLESARJE (PZK)
TRASA št. 9 (1-2)
OBČINA SVETA ANA
[6 empty] | vrednost | upravičen strošek | neuprav. strošek
I. |  | PREDDELA |  |  |  | 5000 | 5000 | 0
II. |  | ZEMELJSKA DELA |  |  |  | 0 | 0 | 0
III. |  | VOZIŠČNE KONSTRUKCIJE IN DRUGA GRADBENA DELA |  |  |  | 0 | 0 | 0
IV. |  | ODVODNJAVANJE CESTNIH METEORNIH VOD |  |  |  | 0 | 0 | 0
V. |  | OPREMA CESTE |  |  |  | 0 | 0 | 0
VI. |  | OSTALE STORITVE |  |  |  | 700 | 700 | 0
|  | SKUPAJ |  |  |  | 5700 | 5700 | 0
|  | DDV - 22% |  |  |  | 1254 | 1254 | 0
|  | VSE SKUPAJ |  |  |  | 6954 | 6954 | 0
I. |  | PREDDELA
zap. št. | šifra | Opis postavke | enota | kol. | cena/enoto | cena (EUR) | upravičen strošek | neuprav. strošek
1. 01 | 11 121 | Obnova in zavarovanje zakoličbe osi trase ostale javne ceste v ravninskem terenu | kos | 1 | 0 | 0 | 0 | 0
0
1. 02 | 11 221 | Postavitev in zavarovanje prečnega profila ostale javne ceste (pločnik) ravninskem terenu | kos | 34 | 0 | 0 | 0 | 0
0
1. 03 | 12 322 | Porušitev in odstranitev asfaltne plasti v debelini od 6 do 10 cm, z odvozom na lastno deponijo izvajalca | m2 | 40 | 0 | 0 | 0 | 0
0
1. 04 | 12 382 | Rezanje asfaltne plasti s talno diamantno žago, debele 6 do 10 cm | m | 21 | 0 | 0 | 0 | 0
0
1. 05 | 12 372 | Rezkanje in odvoz asfaltne krovne plasti v debelini 4 do 7 cm (priključitev na obstoječi asfalt) | m2 | 12 | 0 | 0 | 0 | 0
0
1. 06 | 12 282 | Odstranitev prometnega znaka s stranico/premerom 600 mm na enem podstavku z deponiranjem ob trasi | kos | 4 | 0 | 0 | 0 | 0
0
1. 07 | 0 | Zavarovanje gradbišča v času gradnje s polovično zaporo prometa in ročnim usmerjanjem | kom | 1 | 5000 | 5000 | 5000 | 0
0
1. 08 | 13 311 | Organizacija gradbišča – postavitev začasnih objektov | kos | 1 | 0 | 0 | 0 | 0
0
1. 09 | 13 312 | Organizacija gradbišča – odstranitev začasnih objektov | kos | 1 | 0 | 0 | 0 | 0
0
|  | PREDDELA SKUPAJ |  |  |  | 5000 | 5000 | 0
II. |  | ZEMELJSKA DELA
2. 01 | 12 316 | Odkop humuzirane/zatravljene bankine, široke 0,51 do 1,00 m v debelini 10 cm, z nakladanjem in odvozom na trajno deponijo izvajalca | m2 | 640 | 0 | 0 | 0 | 0
0
2. 02 | 21 112 | Površinski izkop plodne zemlje - 1 kategorije v debelini 0,10 m, širine 3,00 m - strojno z nakladanjem in odvozom na deponijo ob trasi | m3 | 150 | 0 | 0 | 0 | 0
0
2. 03 | 21 112 | Površinski izkop plodne zemlje - 1 kategorije v debelini 0,10 m, širine 3,00 m - strojno z odrivom do 5m | m3 | 70 | 0 | 0 | 0 | 0
0
2. 04 | 21 224 | Široki izkop vezljive zemljine – 3. kategorije – strojno z nakladanjem in odvozom na deponijo izvajalca (odvodnja, kolesarske površine, širitev ceste, zidovi, …) | m3 | 1000 | 0 | 0 | 0 | 0
0
2. 05 | 21 234 | Široki izkop zrnate kamnine – 3. kategorije (obstoječi tampon-bankina širitev ceste) – strojno z nakladanjem in odvozom na začasno deponijo ob trasi, za kasnejšo uporabo (izboljšava temeljnih tal) | m3 | 30 | 0 | 0 | 0 | 0
0
2. 06 | 22 112 | Ureditev planuma temeljnih tal vezljive zemljine – 3. kategorije (nasipi, cesta, priključki, kolesarske površine) | m2 | 3300 | 0 | 0 | 0 | 0
0
2. 07 | 25 112 | Humuziranje brežine brez valjanja, v debelini do 15 cm - strojno-ročno, z materialom ob trasi in iz deponije ob trasi (post. št. 2. 02 in 2. 03) | m2 | 1250 | 0 | 0 | 0 | 0
0
2. 08 | 0 | Nabava, dobava in vgrajevanje humusa na brežine brez valjanja, v debelini do 15 cm - strojno-ročno | m2 | 650 | 0 | 0 | 0 | 0
0
2. 09 | 25 151 | Doplačilo za zatravitev s semenom | m2 | 1900 | 0 | 0 | 0 | 0
0
2. 10 | 24 111 | Vgraditev nasipa iz nevezljive zemline 3. kategorije (material iz izkopov) do zbitosti Evd2 > 40 Mpa | m3 | 30 | 0 | 0 | 0 | 0
0
2. 11 | 24 118 | Izdelava nasipa iz zrnate kamnine 3. ktg z dobavo iz gramoznice do zbitosti Evd2 > 40 Mpa | m3 | 60 | 0 | 0 | 0 | 0
|  | ZEMELJSKA DELA SKUPAJ |  |  |  | 0 | 0 | 0
III. |  | VOZIŠČNE KONSTRUKCIJE IN DRUGA GRADBENA DELA
3. 01 | 31 131 | Izdelava nevezane nosilne plasti enakomerno zrnatega drobljenca iz kamnine (TD 32) v debelini do 20 cm | m3 | 650 | 0 | 0 | 0 | 0
0
3. 02. | 24 475 | Izdelava posteljice iz drobljenih kamnitih zrn (zmrzlinsko odporna plast enakomerno zrnatega drobljenca iz kamnine (KG 0/63) v debelini 40 cm | m3 | 1140 | 0 | 0 | 0 | 0
0
3. 03 | 0 | Valjanje in fino planiranje PZU do tčnosti +/- 1cm | m2 | 2260 | 0 | 0 | 0 | 0
0
3. 04 | 31 813 | Izdelava obrabno nosilne plasti iz AC drobljenca zrnavosti 0/16 v debelini 6 cm (surf) B70/100 A4 - (kolesarske površine), strojna izdelava | m2 | 1600 | 0 | 0 | 0 | 0
0
3. 05 | 31 815 | Izdelava obrabno nosilne plasti iz AC drobljenca zrnavosti 0/16 v debelini 8 cm (surf) B70/100 A4 - (priključki), ročna izdelava | m2 | 70 | 0 | 0 | 0 | 0
0
3. 06 | 36 132 | Ureditev bankin iz tamponskega drobljenca 0-32 v debelini do 11 cm, ter v širini od 0,51 do 75 m | m3 | 29 | 0 | 0 | 0 | 0
0
3. 07 | 23 314 | Nabava, dobava in vgradnja geotekstila z natezno trdnostjo 16-18 kN/m2 (od prof 223 do prof 257) | m2 | 3200 | 0 | 0 | 0 | 0
|  | VOZIŠČNE KONSTRUKCIJE IN DRUGA GRADBENA DELA SKUPAJ |  |  |  | 0 | 0 | 0
IV. |  | ODVODNJAVANJE CESTNIH METEORNIH VOD
Vsi izkopi in zasipi potrebni za izvedbo meteorne odvodnje asfaltnih površin so zajeti v zemeljskih delih in voziščni konstrukciji (zemljina, obsip cevi,kamniti drobljenec, …)
4. 01 | 0 | Izdelava dna in brežin jarka iz kvalitetnega lomljenca v debelini 30 cm, v cementnem betonu C 16/20 z vsem potrebnim delom in materialom (od prof. št 241 do 249+15 m) | m2 | 375 | 0 | 0 | 0 | 0
4. 02 | 0 | Strojno profiliranje obstoječega odvodnega jarka v zemljini I do III ktg z nakladanjem in odvozom zemljine po trasi za kasnejšo uporabo. Količina zemljine do 0,40m3/m. | m | 635 | 0 | 0 | 0 | 0
|  | SKUPAJ ODVODNJAVANJE CESTNIH METEORNIH VOD |  |  |  | 0 | 0 | 0
V. |  | OPREMA CESTE
5. 01 | 61 122 | Izdelava temelja iz cementnega betona C 12/15, globine 80 cm, premera 30 cm | kos | 6 | 0 | 0 | 0 | 0
0
5. 02 | 61 216 | Dobava in vgraditev stebrička za prometni znak iz vroče cinkane jeklene cevi s premerom 64 mm, dolge do 3000 mm | kos | 6 | 0 | 0 | 0 | 0
0
5. 03 | 61 612 | Dobava in pritrditev okroglega prometnega znaka, podloga iz vroče cinkane jeklene pločevine, znak z odsevno folijo RA2, premera do 600 mm | kos | 1 | 0 | 0 | 0 | 0
0
5. 04 | 61 641 | Dobava in pritrditev okroglega prometnega znaka, podloga iz aluminijaste pločevine, znak z odsevno folijo 1. vrste, premera 400 mm | kos | 2 | 0 | 0 | 0 | 0
0
5. 05 | 61 713 | Dobava in pritrditev prometnega znaka, podloga iz vroče cinkane jeklene pločevine-dopolnilna tabla- znak z odsevno folijo RA2, velikost 0,21 do 0,40 m2 | kos | 4 | 0 | 0 | 0 | 0
0
5. 06 | 0 | Ponovna postavitev deponiranega obstoječega enega prometnega znaka na enem drogu, z vsem potrebnim delom in materialom (izkopi, zasipi, temelj) | kos | 4 | 0 | 0 | 0 | 0
0
5. 07 | 64 434 | Dobava in vgraditev jeklene varnostne ograje, vključno vse elemente, za nivo zadrževanja N2 in za delovno širino W4 | m | 635 | 0 | 0 | 0 | 0
0
ZAUSTAVITVENA LINIJA - 5211 | [5 empty] | 0
0
5. 08 | 62 163 | Izdelava tankoslojne vzdolžne označbe na vozišču z enokomponentno belo barvo, vključno 250 g/m2 posipa z drobci / kroglicami stekla, strojno, debelina plasti suhe snovi 250 mm, širina črte 50 cm | m | 3 | 0 | 0 | 0 | 0
0
LOČILNA PERKINJENA ČRTA - 5121 (1/2/1 in 1/1/1) | [5 empty] | 0
0
5. 09 | 62 111 | Izdelava tankoslojne vzdolžne označbe na vozišču z enokomponentno belo barvo, vključno 250 g/m2 posipa z drobci / kroglicami stekla, strojno, debelina plasti suhe snovi 200 mm, širina črte 10 cm | m | 635 | 0 | 0 | 0 | 0
0
PREHOD ZA KOLESARJE - 5232-1 | [5 empty] | 0
5. 10 | 62 168 | Izdelava tankoslojne prečne in ostalih označb na vozišču z enokomponentno belo barvo, vključno 250 g/m2 posipa z drobci / kroglicami stekla, strojno, debelina plasti suhe snovi 250 mm, širina črte 50 cm (50 x 50 cm) ; ( 1 prehod v skupni dolžini 9 m) - brez robne (bele) črte | kom | 1 | 0 | 0 | 0 | 0
0
ODVZEM PREDNOSTI (5604) | [5 empty] | 0
0
5. 11 | 62 165 | Izdelava tankoslojne prečne in ostalih označb na vozišču z enokomponentno belo barvo, vključno 250 g/m2 posipa z drobci / kroglicami stekla, strojno, debelina plasti suhe snovi 250 mm, površina označbe do 0,5 m2 | kos | 2 | 0 | 0 | 0 | 0
|  | SKUPAJ OPREMA CESTE |  |  |  | 0 | 0 | 0
VI. |  | OSTALE STORITVE
6. 01 | 0 | Projektantski nadzor | ur | 10 | 50 | 500 | 500 | 0
0
6. 02 | 79 351 | Geomehanski nadzor | ur | 4 | 50 | 200 | 200 | 0
0
6. 03 | 0 | Geodetski posnetek izvedbe kolesarskih površin za potrebe PID in BCP | m | 635 | 0 | 0 | 0 | 0
0
6. 04 | 79 514 | Izdelava projektne dokumentacije za projekt izvedenih del ceste in kolesarski površin | kos | 1 | 0 | 0 | 0 | 0
|  | SKUPAJ OSTALE STORITVE |  |  |  | 700 | 700 | 0

## Trasa 11- Sv Ana_SKUPAJ)
SKUPNI POPIS DEL
TRASA št. 11 | [5 empty] | NI ZA PRINT!
OBČINA SVETA ANA |  |  |  |  | Mora ostati, ker so vezane količine upravičenih in neupravičenih stroškov
|  | vrednost | upravičen strošek | neuprav. strošek
I. | PREDDELA | 9000 | 9000 | 0
II. | ZEMELJSKA DELA | 0 | 0 | 0
III. | VOZIŠČNE KONSTRUKCIJE IN DRUGA GRADBENA DELA | 0 | 0 | 0
IV. | ODVODNJAVANJE CESTNIH METEORNIH VOD | 0 | 0 | 0
V. | OPREMA CESTE | 0 | 0 | 0
VI. | OSTALE STORITVE | 1750 | 1750 | 0
| MOSTNE KONSTRUKCIJE | 0 | 0 | 0
| SKUPAJ | 10750 | 10750 | 0
| DDV - 22% | 2365 | 2365 | 0
| VSE SKUPAJ | 13115 | 13115 | 0

## Trasa 11- Sv Ana_Kol_P
PROJEKTANTSKI PREDRAČUN
POVRŠINE ZA KOLESARJE (PZK)
TRASA št. 11 | [9 empty] | NI ZA PRINT!
OBČINA SVETA ANA | [8 empty] | Mora ostati, ker so vezane količine upravičenih in neupravičenih stroškov
[6 empty] | vrednost | upravičen strošek | neuprav. strošek
I. |  | PREDDELA |  |  |  | 9000 | 9000 | 0
II. |  | ZEMELJSKA DELA |  |  |  | 0 | 0 | 0
III. |  | VOZIŠČNE KONSTRUKCIJE IN DRUGA GRADBENA DELA |  |  |  | 0 | 0 | 0
IV. |  | ODVODNJAVANJE CESTNIH METEORNIH VOD |  |  |  | 0 | 0 | 0
V. |  | OPREMA CESTE |  |  |  | 0 | 0 | 0
VI. |  | OSTALE STORITVE |  |  |  | 1750 | 1750 | 0
|  | SKUPAJ |  |  |  | 10750 | 10750 | 0
|  | DDV - 22% |  |  |  | 2365 | 2365 | 0
|  | VSE SKUPAJ |  |  |  | 13115 | 13115 | 0
I. |  | PREDDELA
zap. št. | šifra | Opis postavke | enota | kol. | cena/enoto | cena (EUR) | upravičen strošek | neuprav. strošek
1. 01 | 11 121 | Obnova in zavarovanje zakoličbe osi trase ostale javne ceste v ravninskem terenu | kos | 1 | 0 | 0 | 0 | 0
0
1. 02 | 11 221 | Postavitev in zavarovanje prečnega profila ostale javne ceste (kolesarske površine) ravninskem terenu | kos | 88 | 0 | 0 | 0 | 0
0
1. 03 | 12 322 | Porušitev in odstranitev asfaltne plasti v debelini od 6 do 10 cm, z odvozom na lastno deponijo izvajalca | m2 | 20 | 0 | 0 | 0 | 0
0
1. 04 | 12 141 | Odstranitev grmovja in dreves z debli premera do 10 cm ter vej na gosto porasli površini - ročno | m2 | 60 | 0 | 0 | 0 | 0
0
1. 05 | 12 151 | Posek in odstranitev drevesa z deblom premera 11 do 30 cm ter odstranitev vej | kom | 2 | 0 | 0 | 0 | 0
0
1. 06 | 12 152 | Posek in odstranitev drevesa z deblom premera 31 do 50 cm ter odstranitev vej | kom | 1 | 0 | 0 | 0 | 0
0
1. 07 | 12 163 | Odstranitev panja s premerom 11 do 30 cm z odvozom na deponijo na razdaljo do 100 m | kom | 2 | 0 | 0 | 0 | 0
0
1. 08 | 12 164 | Odstranitev panja s premerom 31 do 50 cm z odvozom na deponijo na razdaljo do 100 m | kom | 1 | 0 | 0 | 0 | 0
0
1. 09 | 12 382 | Rezanje asfaltne plasti s talno diamantno žago, debele 6 do 10 cm | m | 12 | 0 | 0 | 0 | 0
0
1. 10 | 12 372 | Rezkanje in odvoz asfaltne krovne plasti v debelini 4 do 7 cm (priključitev na obstoječi asfalt) | m2 | 12 | 0 | 0 | 0 | 0
0
1. 11 | 12 282 | Odstranitev prometnega znaka s stranico/premerom 600 mm na enem podstavku z deponiranjem ob trasi | kos | 3 | 0 | 0 | 0 | 0
0
| 12 284 | Odstranitev prometnega znaka s stranico 1200 mm (turistična obvstilna tabla na dveh stebrih) | kos | 1 | 0 | 0 | 0 | 0
0
| 12 1261 | Demontaža plastičnega smernika | kos | 40 | 0 | 0 | 0 | 0
0
1. 12 | 12 236 | Prestavitev jeklene varnostne ograje | m | 0 | 0 | 0 | 0 | 0
0
1. 13 | 12 297 | Poruštev in odstranitev ograje iz zimzelenega drevja nizke rasti (ciprese) | m | 0 | 0 | 0 | 0 | 0
0
1. 14 | 0 | Strojno ročna odstranitev kanalet z nakladanjem in odvozom na deponijo izvajalca | m | 0 | 0 | 0 | 0 | 0
0
1. 15 | 12 411 | Porušitev in odstranitev prepusta iz cevi s premerom do 60 cm, z odvozom na lastno deponijo izvajalca | m | 48 | 0 | 0 | 0 | 0
0
1. 16 | 12 435 | Porušitev in odstranitev glave prepusta s premerom do 60 cm, z nakladanjem in odvozom na lastno deponijo izvajalca | kom | 14 | 0 | 0 | 0 | 0
0
1. 17 | 0 | Zavarovanje gradbišča v času gradnje s polovično zaporo prometa in ročnim usmerjanjem | kom | 1 | 9000 | 9000 | 9000 | 0
0
1. 18 | 12 476 | Porušitev in odstranitev zidu, zaključnih glav ali temeljev izcementnega betona, z odvozom na lastno deponijo izvajalca | m3 | 3 | 0 | 0 | 0 | 0
0
1. 19 | 13 311 | Organizacija gradbišča – postavitev začasnih objektov | kos | 1 | 0 | 0 | 0 | 0
0
1. 20 | 13 312 | Organizacija gradbišča – odstranitev začasnih objektov | kos | 1 | 0 | 0 | 0 | 0
0
1. 21 | 0 | Dvig vodovodnega ventila na novo niveleto z vsem pomožnim delom in materalom | kom | 0 | 0 | 0 | 0 | 0
0
1. 22 | 0 | Prestavitev hidranta z vsem potrebnim delom in materialom (izkopi, demontaža, montaža, …) | kom | 0 | 0 | 0 | 0 | 0
0
1. 23 | 0 | Prestavitev droga javne razsvetljave (7 m) z vsem pomožnim delom in materialom (kabel, izkopi zasipi, temelj, drobni material, .....). Dolžina prestavitve 4 m. | kom | 0 | 0 | 0 | 0 | 0
0
1. 24 | 0 | Odstranitev enojnega prehoda za kolesarje v dolžini 10 m (strganje barvnega nanosa) | m2 | 9 | 0 | 0 | 0 | 0
|  | PREDDELA SKUPAJ |  |  |  | 9000 | 9000 | 0
II. |  | ZEMELJSKA DELA
2. 01 | 12 316 | Odkop humuzirane/zatravljene bankine, široke do 1,20 m v debelini 10 cm, z nakladanjem in odvozom na trajno deponijo izvajalca | m2 | 1620 | 0 | 0 | 0 | 0
0
2. 02 | 21 112 | Površinski izkop plodne zemlje - 1 kategorije v debelini 0,15 m, širine 6,00 m - strojno z nakladanjem in odvozom na deponijo ob trasi | m3 | 0 | 0 | 0 | 0 | 0
0
2. 03 | 21 112 | Površinski izkop plodne zemlje - 1 kategorije v debelini 0,15 m, širine 6,00 m - strojno z odrivom do 5m | m3 | 450 | 0 | 0 | 0 | 0
0
2. 04 | 21 224 | Široki izkop vezljive zemljine – 3. kategorije – strojno z nakladanjem in odvozom na deponijo izvajalca (odvodnja, kolesarske površine, širitev ceste, zidovi, …) | m3 | 2690 | 0 | 0 | 0 | 0
0
2. 05 | 21 234 | Široki izkop zrnate kamnine – 3. kategorije (obstoječi tampon-bankina širitev, prestavitev ceste) – strojno z nakladanjem in odvozom na začasno deponijo ob trasi, za kasnejšo uporabo (izboljšava temeljnih tal) | m3 | 0 | 0 | 0 | 0 | 0
0
2. 06 | 22 112 | Ureditev planuma temeljnih tal (PSU) vezljive zemljine – 3. kategorije (nasipi, cesta, priključki, kolesarske površine) | m2 | 7610 | 0 | 0 | 0 | 0
0
2. 07 | 25 112 | Humuziranje brežine brez valjanja, v debelini do 15 cm - strojno-ročno, z materialom ob trasi in iz deponije ob trasi (post. št. 2. 02 in 2. 03) | m2 | 2700 | 0 | 0 | 0 | 0 |  |  | 450
0
2. 08 | 0 | Nabava, dobava in vgrajevanje humusa na brežine brez valjanja, v debelini do 15 cm - strojno-ročno | m2 | 0 | 0 | 0 | 0 | 0
0
2. 09 | 25 151 | Doplačilo za zatravitev s semenom | m2 | 2700 | 0 | 0 | 0 | 0
0
2. 10 | 24 111 | Vgraditev nasipa iz nevezljive zemline 3. kategorije (material iz izkopov) do zbitosti Evd2 > 40 Mpa | m3 | 0 | 0 | 0 | 0 | 0
0
2. 11 | 24 118 | Izdelava nasipa iz zrnate kamnine 3. ktg z dobavo iz gramoznice do zbitosti Evd2 > 40 Mpa | m3 | 1100 | 0 | 0 | 0 | 0
0
2. 12 | 0 | Obsip kanalizacijskih cevi do 30 cm nad temenom z frakcijo 8-16 mm | m3 | 0 | 0 | 0 | 0 | 0
|  | ZEMELJSKA DELA SKUPAJ |  |  |  | 0 | 0 | 0
III. |  | VOZIŠČNE KONSTRUKCIJE IN DRUGA GRADBENA DELA
3. 01 | 31 131 | Izdelava nevezane nosilne plasti enakomerno zrnatega drobljenca iz kamnine (TD 32) v debelini do 20 cm | m3 | 1560 | 0 | 0 | 0 | 0
0
3. 02. | 24 475 | Izdelava posteljice iz drobljenih kamnitih zrn (zmrzlinsko odporna plast enakomerno zrnatega drobljenca iz kamnine (KG 0/63) v debelini 40 cm | m3 | 2700 | 0 | 0 | 0 | 0
0
3. 03 | 0 | Valjanje in fino planiranje PZU do tčnosti +/- 1cm | m2 | 6100 | 0 | 0 | 0 | 0
0
3. 04 | 0 | Priprava in izdelava enoplastne mulde iz plasti enakih kot vozišče z vsem pomožnim delom in materialom | m | 0 | 0 | 0 | 0 | 0
0
3. 05 | 31 563 | Izdelava obrabno nosilne plasti iz AC drobljenca zrnavosti 0/22 v debelini 7 cm (base) B70/100 A3 - (cesta_RC), ročna izdelava | m2 | 6 | 0 | 0 | 0 | 0
0
3. 06 | 32 278 | Izdelava obrabno nosilne plasti iz AC drobljenca zrnavosti 0/11 v debelini 4 cm (surf) B70/100 A3 - (cesta_RC), ročna izdelava | m2 | 6 | 0 | 0 | 0 | 0
0
3. 07 | 32 291 | Izdelava nosilne plasti iz AC drobljenca zrnavosti 0/11 v debelini 5 cm (surf) B70/100 A5 - (kolesarske površine), strojna izdelava | m2 | 4200 | 0 | 0 | 0 | 0
0
3 .08 | 31 843 | Izdelava obrabno nosilne plasti iz AC drobljenca zrnavosti 0/16 v debelini 6 cm (surf) B70/100 A4 - (priključki), ročna izdelava | m2 | 311 | 0 | 0 | 0 | 0
0
3. 09 | 35 214 | Dobava in vgraditev predfabriciranega dvignjenega robnika iz cementnega betona s prerezom 15/25 cm v cementni beton C16/20 | m | 10 | 0 | 0 | 0 | 0
0
3. 10 | 35 235 | Dobava in vgraditev predfabriciranega pogreznjenega robnika iz cementnega betona s prerezom 15/25 cm v cementni beton C16/20 | m | 5 | 0 | 0 | 0 | 0
0
3. 11 | 35 213 | Dobava in vgraditev predfabriciranega robnika iz cementnega betona s prerezom 10/20 cm v cementni beton C16/20 | m | 12 | 0 | 0 | 0 | 0
0
3. 12 | 0 | Predhodna obdelava stika s stopničenjem in premaz z bitumensko lepilno zmesjo po celotni površini | m | 50 | 0 | 0 | 0 | 0
0
3. 13 | 36 134 | Ureditev bankin iz tamponskega drobljenca 0-32 v debelini do 11 cm, ter v širini od 0,50 do 1,50 m | m2 | 3050 | 0 | 0 | 0 | 0 |  |  | 3044
0
3. 14 | 23 314 | Nabava, dobava in vgradnja geotekstila z natezno trdnostjo 16-18 kN/m2 | m2 | 7500 | 0 | 0 | 0 | 0
|  | VOZIŠČNE KONSTRUKCIJE IN DRUGA GRADBENA DELA SKUPAJ |  |  |  | 0 | 0 | 0
IV. |  | ODVODNJAVANJE CESTNIH METEORNIH VOD
Vsi izkopi in zasipi potrebni za izvedbo meteorne odvodnje asfaltnih površin so zajeti v zemeljskih delih in voziščni konstrukciji (zemljina, obsip cevi,kamniti drobljenec, …)
4. 01 | 44 975 | Dobava in vgraditev pokrova iz duktilne litine z nosilnostjo 400 kN, s prerezom 600/600 mm | kos | 2 | 0 | 0 | 0 | 0
0
4. 02 | 44 976 | Dobava in vgraditev pokrova iz duktilne litine z nosilnostjo 400 kN, s prerezom 800/800 mm | kos | 1 | 0 | 0 | 0 | 0
0
4. 03 | 43 186 | Izdelava vzdolžnega ali prečnega prepusta krožnega prereza iz PE DN 500 cevi SN 8 v podbetonu C16/20 z vsem pomožnim delom in materialom (izkopi, zasipi, utrjevanje, ……) | m | 68 | 0 | 0 | 0 | 0
0
4. 04 | 43 187 | Izdelava vzdolžnega ali prečnega prepusta krožnega prereza iz PE DN 600 cevi SN 8 v podbetonu C16/20 z vsem pomožnim delom in materialom (izkopi, zasipi, utrjevanje, ……) | m | 3 | 0 | 0 | 0 | 0
0
4. 05 | 45 212 | Izdelava poševne vtočne ali iztočne glave prepusta krožnega prereza iz cementnega betona s premerom 50 cm | kos | 14 | 0 | 0 | 0 | 0
0
4. 06 | 44 231 | Izdelava jaška iz cementnega betona, izmere prereza 80/80 cm, globokega 1,0 do 1,5 | kom | 2 | 0 | 0 | 0 | 0
0
4. 07 | 44 243 | Izdelava jaška iz cementnega betona, izmere prereza 100/100 cm, globokega 1,5 do 2,0 m | m2 | 1 | 0 | 0 | 0 | 0
0
4. 08 | 0 | Strojno profiliranje odvodnega jarka v zemljini I do III ktg z nakladanjem in odvozom zemljine po trasi za kasnejšo uporabo. Količina zemljine do 0,40m3/m. | m | 1263 | 0 | 0 | 0 | 0
|  | SKUPAJ ODVODNJAVANJE CESTNIH METEORNIH VOD |  |  |  | 0 | 0 | 0
V. |  | OPREMA CESTE
5. 01 | 61 122 | Izdelava temelja iz cementnega betona C 12/15, globine 80 cm, premera 30 cm | kos | 21 | 0 | 0 | 0 | 0
0
5. 02 | 61 218 | Dobava in vgraditev stebrička za prometni znak iz vroče cinkane jeklene cevi s premerom 64 mm, dolge do 4000 mm | kos | 8 | 0 | 0 | 0 | 0
0
5. 03 | 61 216 | Dobava in vgraditev stebrička za prometni znak iz vroče cinkane jeklene cevi s premerom 64 mm, dolge do 3000 mm | kos | 3 | 0 | 0 | 0 | 0
0
5. 04 | 61 218 | Dobava in vgraditev stebrička za prometni znak iz vroče cinkane jeklene cevi s premerom 64 mm, dolge do 4000 mm | kos | 11 | 0 | 0 | 0 | 0
0
5. 05 | 61 652 | Dobava in pritrditev okroglega prometnega znaka, podloga iz aluminijaste pločevine, znak z odsevno folijo 2. vrste, premera 600 mm | kos | 2 | 0 | 0 | 0 | 0
0
5. 06 | 61 641 | Dobava in pritrditev okroglega prometnega znaka, podloga iz aluminijaste pločevine, znak z odsevno folijo 1. vrste, premera 400 mm | kos | 5 | 0 | 0 | 0 | 0
0
5. 07 | 61 441 | Dobava in pritrditev pravokotnega prometnega znaka, podloga iz vroče cinkane jeklene pločevine, znak z odsevno folijo RA3, premera do 600 mm | kos | 2 | 0 | 0 | 0 | 0
0
5. 08 | 61 723 | Dobava in pritrditev prometnega znaka, podloga iz aluminijaste pločevine (dopolnilne in druge barve), z odsevno folijo RA1, velikost od 0,21 do 0,40 m2 | kos | 8 | 0 | 0 | 0 | 0
0
5. 09 | 0 | Ponovna postavitev deponiranega obstoječega enega prometnega znaka na enem drogu, z vsem potrebnim delom in materialom (izkopi, zasipi, temelj) | kos | 3 | 0 | 0 | 0 | 0
0
5. 10 | 0 | Ponovna postavitev deponirane turistične obvestilne table na dveh stebrih in dveh podpornikih, z vsem potrebnim delom in materialom (izkopi, zasipi, temelj) | kos | 1 | 0 | 0 | 0 | 0
0
5. 11 | 64 434 | Dobava in vgraditev jeklene varnostne ograje, vključno vse elemente, za nivo zadrževanja N2 in za delovno širino W4 | m | 1396 | 0 | 0 | 0 | 0
0
KOLESARSKA POT, STEZA, PAS - 5609-1 | [5 empty] | 0
0
5. 12 | 62 176 | Izdelava tankoslojne prečne in ostalih označb na vozišču z enokomponentno belo barvo, vključno 250 g/m2 posipa z drobci / kroglicami stekla, strojno, debelina plasti suhe snovi 300 mm, površina označbe 0,6 do 1,0 m2 | kom | 16 | 0 | 0 | 0 | 0
0
SMER VOŽNJE - 5411, 5412, 5413, 5421, 5422 | [5 empty] | 0
0
5. 13 | 62 176 | Izdelava tankoslojne prečne in ostalih označb na vozišču z enokomponentno belo barvo, vključno 250 g/m2 posipa z drobci / kroglicami stekla, strojno, debelina plasti suhe snovi 300 mm, površina označbe 0,6 do 1,0 m2 | kom | 16 | 0 | 0 | 0 | 0
0
ZAUSTAVITVENA LINIJA - 5211 | [5 empty] | 0
0
5. 14 | 62 163 | Izdelava tankoslojne vzdolžne označbe na vozišču z enokomponentno belo barvo, vključno 250 g/m2 posipa z drobci / kroglicami stekla, strojno, debelina plasti suhe snovi 250 mm, širina črte 50 cm | m | 30 | 0 | 0 | 0 | 0
0
LOČILNA PEKINJENA ČRTA - 5121 (1/2/1 in 1/1/1) | [5 empty] | 0
0
5. 15 | 62 111 | Izdelava tankoslojne vzdolžne označbe na vozišču z enokomponentno belo barvo, vključno 250 g/m2 posipa z drobci / kroglicami stekla, strojno, debelina plasti suhe snovi 200 mm, širina črte 10 cm | m | 1522 | 0 | 0 | 0 | 0
0
0
ROBNA PREKINJENA ČRTA - 5122 | [5 empty] | 0
0
5. 16 | 62 112 | Izdelava tankoslojne vzdolžne označbe na vozišču z enokomponentno belo barvo, vključno 250 g/m2 posipa z drobci / kroglicami stekla, strojno, debelina plasti suhe snovi 200 mm, širina črte 12 cm | m | 0 | 0 | 0 | 0 | 0
0
PREHOD ZA KOLESARJE - 5232-2 | [5 empty] | 0
5. 17 | 62 168 | Izdelava tankoslojne prečne in ostalih označb na vozišču z enokomponentno belo barvo, vključno 250 g/m2 posipa z drobci / kroglicami stekla, strojno, debelina plasti suhe snovi 250 mm, širina črte 50 cm (50 x 50 cm) ; ( 3 prehodi v skupni dolžini 22 m) - brez robne (rdeče) črte | kom | 1 | 0 | 0 | 0 | 0
0
LOČILNA NEPREKINJENA ČRTA 5111 | [5 empty] | 0
0
5. 18 | 62 111 | Izdelava tankoslojne vzdolžne označbe na vozišču z enokomponentno belo barvo, vključno 250 g/m2 posipa z drobci / kroglicami stekla, strojno, debelina plasti suhe snovi 200 mm, širina črte 10 cm | m | 8 | 0 | 0 | 0 | 0
0
SMER VOŽNJE KOLESARJA V NASELJU - 5461, 5462, 5463, 5464, 5465, 5466, 5467 | [5 empty] | 0
0
5. 19 | 62 167 | Izdelava tankoslojne prečne in ostalih označb na vozišču z enokomponentno rdečo barvo, vključno 250 g/m2 posipa z drobci / kroglicami stekla, strojno, debelina plasti suhe snovi 250 mm, površina označbe 1,1 do 1,5 m2 | kos | 0 | 0 | 0 | 0 | 0
0
KOLESAR V NASELJU - POT, STEZA - 5609 | [5 empty] | 0
0
5. 20 | 62 166 | Izdelava tankoslojne prečne in ostalih označb na vozišču z enokomponentno rdečo (belo) barvo, vključno 250 g/m2 posipa z drobci / kroglicami stekla, strojno, debelina plasti suhe snovi 250 mm, površina označbe 0,6 do 1,0 m2 | kos | 0 | 0 | 0 | 0 | 0
0
ODVZEM PREDNOSTI (5604) | [5 empty] | 0
0
5. 21 | 62 165 | Izdelava tankoslojne prečne in ostalih označb na vozišču z enokomponentno belo barvo, vključno 250 g/m2 posipa z drobci / kroglicami stekla, strojno, debelina plasti suhe snovi 250 mm, površina označbe do 0,5 m2 | kos | 5 | 0 | 0 | 0 | 0
|  | SKUPAJ OPREMA CESTE |  |  |  | 0 | 0 | 0
VI. |  | OSTALE STORITVE
6. 01 | 0 | Projektantski nadzor | ur | 25 | 50 | 1250 | 1250 | 0 |  | 0
0
6. 02 | 79 351 | Geotehnični nadzor | ur | 10 | 50 | 500 | 500 | 0
0
6. 03 | 0 | Geodetski posnetek izvedenega objekta za potrebe PID in BCP | m | 1522 | 0 | 0 | 0 | 0 |  | 0
0
6. 04 | 79 514 | Izdelava projektne dokumentacije za projekt izvedenih del ceste in kolesarski površin | kos | 1 | 0 | 0 | 0 | 0 |  | 0
|  | SKUPAJ OSTALE STORITVE |  |  |  | 1750 | 1750 | 0

## Trasa_11_Most D5_Sv_Ana
OBJEKT: MOST D5 - Trasa 11; Občina Sveta Ana
Rekapitulacija | [5 empty] | upravičen strošek | neupravičen strošek
1. | Pripravljalna dela | 0 |  |  |  | 0 | 0
2. | AB konstrukcija (temeljenje in klasični del) | 0 |  |  |  | 0 | 0
3. | Montažna AB konstrukcija (most) | 0 |  |  |  | 0 | 0
4. | Ostala dela | 0 |  |  |  | 0 | 0
| Skupaj: | 0 |  |  |  | 0 | 0
| Skupaj | 0 |  |  |  | 0 | 0
| DDV 22% | 0 |  |  |  | 0 | 0
| Skupaj z DDV | 0 |  |  |  | 0 | 0
1. | Pripravljalna dela
|  | enota mere | količina | cena | skupaj | upravičen strošek | neupravičen strošek
1 | Ureditev gradbišča v skladu z varnostnim načrtom. | kpl. | 1 | 0 | 0 | 0 | 0
0
2 | Zakoličenje obstoječih komunalnih vodov | kpl | 1 | 0 | 0 | 0 | 0
0
3 | Zakoličenje objekta v skladu z zakoličbenim načrtom, ter postavitev prečnih profilov | kpl | 1 | 0 | 0 | 0 | 0
0
4 | Zakoličba karakterističnih točk pilotov z zavarovanjem. | kpl | 4 | 0 | 0 | 0 | 0
5 | Priprava utrjene postavitvene površine v velikosti cca. 125m2 za potrebe avtodvigala in montaže glavnih nosilcev mostu-poraba cca. 60m3 utrjenega nasutja. | kpl | 1 | 0 | 0 | 0 | 0
6 | Transport garniture za izkop pilotov fi 80 na gradbišče, organizacija delovišča in lokalnimi premiki za posamezne pilote | kom | 1 | 0 | 0 | 0 | 0
| Skupaj pripravljalna dela: |  |  |  | 0 | 0 | 0
2. | AB konstrukcija (temeljenje in klasični del)
|  | enota mere | količina | cena | skupaj
1. | Izkopi za pilote z garnituro za izkop pilotov fi 60 cm v težki zemljini ( 4 kom ) | m1 | 26.8 | 0 | 0 | 0 | 0
0
2. | Kontrola zveznosti pilotov | kpl | 2 | 0 | 0 | 0 | 0
3. | Priprava in vgraditev vodonepropustnega cementnega betona C 30/37 XC4 na kontraktorski način v pilote | m3 | 8 | 0 | 0 | 0 | 0
4. | Odstranitev odvečnega betona z vrha pilotov s kompresorjem | m3 | 0.5 | 0 | 0 | 0 | 0
5. | Strojno - ročni izkop zemlje z odlaganjem na rob gradbene jame | m3 | 50 | 0 | 0 | 0 | 0
6. | Izdelava utrjenega nasutja plasti prodca v debelini do 1,0m pod prehodnimi rampami. Utrjevanje po plasteh, po vgradnji preveriti zbitost. | m3 | 15 | 0 | 0 | 0 | 0
0
7. | Položitev filca 200g/m2 pod nasutjem | m2 | 45 | 0 | 0 | 0 | 0
8. | Ročno planiranje površin s točnostju ± 3cm s povprečnim izkopom deb. 5cm z odvozom na prevozno sredstvo. Planiranje zemljine III.ktg. Planiranje površin za izvedbo temeljev in planiranje površin za izvedbo nasutja, komplet s potrebnim nabijanjem. | m2 | 45 | 0 | 0 | 0 | 0
0
9. | Zasipanje za temeljnimi gredami čez pilote na zunanji strani, z nakladanjem materiala na gradbiščni deponiji. Komplet z potrebnim nabijanjem. | m3 | 18 | 0 | 0 | 0 | 0
0
10. | Razgrnitev odvečnega materiala se uporabi pri nasipu brežin in zasipu bližnjih kotanj. | m3 | 32 | 0 | 0 | 0 | 0
0
11. | Ureditev struge, ter brežine po končani gradnji z utrjevanjem brežin z materialom od izkopa, ter zatravitvijo cca. 60 m2 | kpl | 1 | 0 | 0 | 0 | 0
12. | Izdelava opaževanja - v večji meri enostranskega opaža, to sta temeljni gredi, krila, povozna plošča ter robnikov. | m2 | 95 | 0 | 0 | 0 | 0
13. | Dobava in vgrajevanje betona C30/37 XD1 XF3 v krajne nosilce in krila | m3 | 12.5 | 0 | 0 | 0 | 0
14. | Dobava in vgrajevanje betona C30/37 XD3/XF4/XM1, v povozno ploščo in robnike | m3 | 21.5 | 0 | 0 | 0 | 0
0
15. | Glajenje s rotacijskimi gladilkami ali posebnimi gladilci, toleranca +- 3 mm. Po izvedbi tlačne plošče se izvede 2x epoksi premaz s kremenčevim posipom, ter položi hidroizolacija d=1,0 cm. | m2 | 38.5 | 0 | 0 | 0 | 0
16. | Dobava in montaža jeklene pocinkane mostne ograje H=1,20m v skladu s TSC 02.210:2010 | m | 21.24 | 0 | 0 | 0 | 0
17. | Strojna izdelava in ročna montaža srednje zahtevne armature iz betonskega jekla B 500 (B). Obračun po dejanskih količinah in armaturnem izvlečku. | kg | 4222.43 | 0 | 0 | 0 | 0
18. | Dobava in izdelava asfaltne plasti iz AC drobljenca zrnavosti 0/11 v debelini 3 cm (surf) B70/100 A4. | m2 | 38.5 | 0 | 0 | 0 | 0
| AB konstrukcija – (tem. In klasični del) skupaj: |  |  |  | 0 | 0 | 0
3. | Montažna AB konstrukcija – MOST
|  | enota mere | količina | cena | skupaj
1 | Izdelava, dobava in montaža AB montažnega elementa za izvedbo premostitvenih objektov, in sicer je predvidena izgradnja mostu dolžine 10,60m ter širine 4,3m. Montažni elementi predvidenega mostu nalegajo na predhodno klasične izvedene konstrukcijske elemente predvidenega mostu. Pri montaži montažnih elementov je potrebno pod montažnimi AB elementi položiti ležišča skladno s projektno dokumentacijo. Izdelava, dobava in montaža montažne AB konstrukcije po sledeči specifikaciji skladno s priloženim projektom PZI. V ceni je zajeti: izdelavo, dobavo in montažo konstrukcije, zalivanje vseh stikov AB elementov ( zalivanje z neskrčljivo malto ), potrebno dodatno podpiranje v času izvajanja. Površine betonskih elementov so v kvaliteti vidnih betonov, razen kjer je navedena hrapavost površine. Montažna konstrukcija po navodilih in detajlih proizvajalca oz. po projektu montaže, katerega izdela izvajalec mont. AB konstrukcije! Za izvedbo elementov montažne AB konstrukcije se vgradijo predvsem sledeči materiali: - beton C 30/37, XD1/XF3; Dmax 16 ( TN ), - armatura B 500 ( B ) |  |  |  | 0
0
1-1 | AB Nosilec TN-1; T(30/40+100/10)/940 | kom | 4 | 0 | 0 | 0 | 0
0
| Montažna AB konstrukcija – Most skupaj: |  |  |  | 0 | 0 | 0
4. | Ostala dela
|  | enota mere | količina | cena | skupaj
1 | Naprava geodetskega posnetka končnega stanja | kpl | 1 | 0 | 0 | 0 | 0
0
2 | Izdelava PID dokumentacije | kpl | 1 | 0 | 0 | 0 | 0
0
| Skupaj ostala dela: |  |  |  | 0 | 0 | 0

## Trasa 11 - Šentilj_Kol_P
PROJEKTANTSKI PREDRAČUN
POVRŠINE ZA KOLESARJE (PZK)
TRASA št. 11 | [9 empty] | NI ZA PRINT!
OBČINA ŠENTILJ | [8 empty] | Mora ostati, ker so vezane količine upravičenih in neupravičenih stroškov
[6 empty] | vrednost | upravičen strošek | neuprav. strošek
I. |  | PREDDELA |  |  |  | 20000 | 20000 | 0
II. |  | ZEMELJSKA DELA |  |  |  | 0 | 0 | 0
III. |  | VOZIŠČNE KONSTRUKCIJE IN DRUGA GRADBENA DELA |  |  |  | 0 | 0 | 0
IV. |  | ODVODNJAVANJE CESTNIH METEORNIH VOD |  |  |  | 0 | 0 | 0
V. |  | OPREMA CESTE |  |  |  | 0 | 0 | 0
VI. |  | OSTALE STORITVE |  |  |  | 2100 | 2100 | 0
|  | SKUPAJ |  |  |  | 22100 | 22100 | 0
|  | DDV - 22% |  |  |  | 4862 | 4862 | 0
|  | VSE SKUPAJ |  |  |  | 26962 | 26962 | 0
I. |  | PREDDELA
zap. št. | šifra | Opis postavke | enota | kol. | cena/enoto | cena (EUR) | upravičen strošek | neuprav. strošek
1. 01 | 11 121 | Obnova in zavarovanje zakoličbe osi trase ostale javne ceste v ravninskem terenu | kos | 1 | 0 | 0 | 0 | 0
0
1. 02 | 11 221 | Postavitev in zavarovanje prečnega profila ostale javne ceste (kolesarske površine) hribovitem terenu | kos | 158 | 0 | 0 | 0 | 0
0
1. 03 | 12 322 | Porušitev in odstranitev asfaltne plasti v debelini od 6 do 10 cm, z odvozom na lastno deponijo izvajalca | m2 | 210 | 0 | 0 | 0 | 0
0
1. 04 | 12 141 | Odstranitev grmovja in dreves z debli premera do 10 cm ter vej na gosto porasli površini - ročno | m2 | 720 | 0 | 0 | 0 | 0
0
1. 05 | 12 151 | Posek in odstranitev drevesa z deblom premera 11 do 30 cm ter odstranitev vej | kom | 17 | 0 | 0 | 0 | 0
0
1. 06 | 12 152 | Posek in odstranitev drevesa z deblom premera 31 do 50 cm ter odstranitev vej | kom | 8 | 0 | 0 | 0 | 0
0
1. 07 | 12 163 | Odstranitev panja s premerom 11 do 30 cm z odvozom na deponijo na razdaljo do 100 m | kom | 17 | 0 | 0 | 0 | 0
0
1. 08 | 12 164 | Odstranitev panja s premerom 31 do 50 cm z odvozom na deponijo na razdaljo do 100 m | kom | 8 | 0 | 0 | 0 | 0
0
1. 09 | 12 382 | Rezanje asfaltne plasti s talno diamantno žago, debele 6 do 10 cm | m | 90 | 0 | 0 | 0 | 0
0
1. 10 | 12 372 | Rezkanje in odvoz asfaltne krovne plasti v debelini 4 do 7 cm (priključitev na obstoječi asfalt) | m2 | 0 | 0 | 0 | 0 | 0
0
1. 11 | 12 282 | Odstranitev prometnega znaka s stranico/premerom 600 mm na enem podstavku z deponiranjem ob trasi | kos | 4 | 0 | 0 | 0 | 0
0
1. 12 | 12 297 | Poruštev in odstranitev ograje iz zimzelenega drevja nizke rasti (ciprese) | m | 22 | 0 | 0 | 0 | 0
0
1. 13 | 0 | Strojno ročna odstranitev kanalet z nakladanjem in odvozom na deponijo izvajalca | m | 1557 | 0 | 0 | 0 | 0
0
1. 14 | 12 411 | Porušitev in odstranitev prepusta iz cevi s premerom do 60 cm, z odvozom na lastno deponijo izvajalca | m | 84 | 0 | 0 | 0 | 0
0
1. 15 | 12 435 | Porušitev in odstranitev glave prepusta s premerom do 60 cm, z nakladanjem in odvozom na lastno deponijo izvajalca | kom | 28 | 0 | 0 | 0 | 0
0
1. 16 | 0 | Zavarovanje gradbišča v času gradnje s polovično zaporo prometa in ročnim usmerjanjem | kom | 1 | 20000 | 20000 | 20000 | 0
0
1. 17 | 12 476 | Porušitev in odstranitev zidu, zaključnih glav ali temeljev izcementnega betona, z odvozom na lastno deponijo izvajalca | m3 | 8 | 0 | 0 | 0 | 0
0
1. 18 | 13 311 | Organizacija gradbišča – postavitev začasnih objektov | kos | 1 | 0 | 0 | 0 | 0
0
1. 19 | 13 312 | Organizacija gradbišča – odstranitev začasnih objektov | kos | 1 | 0 | 0 | 0 | 0
0
1. 20 | 0 | Dvig vodovodnega ventila na novo niveleto z vsem pomožnim delom in materalom | kom | 2 | 0 | 0 | 0 | 0
0
1. 21 | 0 | Prestavitev hidranta z vsem potrebnim delom in materialom (izkopi, demontaža, montaža, …) | kom | 1 | 0 | 0 | 0 | 0
0
1. 22 | 0 | Prestavitev elektro droga SN z vsem pomožnim delom in materialom (kabel, izkopi zasipi, temelj, drobni material, .....). Dolžina prestavitve 4 m. | kom | 1 | 0 | 0 | 0 | 0
|  | PREDDELA SKUPAJ |  |  |  | 20000 | 20000 | 0
II. |  | ZEMELJSKA DELA
2. 01 | 12 316 | Odkop humuzirane/zatravljene bankine, široke do 1,20 m v debelini 10 cm, z nakladanjem in odvozom na trajno deponijo izvajalca | m2 | 3192 | 0 | 0 | 0 | 0
0
2. 02 | 21 112 | Površinski izkop plodne zemlje - 1 kategorije v debelini 0,15 m, širine 6,00 m - strojno z nakladanjem in odvozom na deponijo ob trasi | m3 | 1950 | 0 | 0 | 0 | 0
0
2. 03 | 21 112 | Površinski izkop plodne zemlje - 1 kategorije v debelini 0,15 m, širine 6,00 m - strojno z odrivom do 5m | m3 | 450 | 0 | 0 | 0 | 0
0
2. 04 | 21 224 | Široki izkop vezljive zemljine – 3. kategorije – strojno z nakladanjem in odvozom na deponijo izvajalca (odvodnja, kolesarske površine, širitev ceste, zidovi, …) | m3 | 1860 | 0 | 0 | 0 | 0
0
2. 05 | 21 234 | Široki izkop zrnate kamnine – 3. kategorije (obstoječi tampon-bankina širitev, prestavitev ceste) – strojno z nakladanjem in odvozom na lastno deponijo izvajalca | m3 | 90 | 0 | 0 | 0 | 0
0
2. 06 | 22 112 | Ureditev planuma temeljnih tal (PSU) vezljive zemljine – 3. kategorije (nasipi, cesta, priključki, kolesarske površine) | m2 | 13300 | 0 | 0 | 0 | 0
0
2. 07 | 25 112 | Humuziranje brežine brez valjanja, v debelini do 15 cm - strojno-ročno, z materialom ob trasi in iz deponije ob trasi (post. št. 2. 02 in 2. 03) | m2 | 10600 | 0 | 0 | 0 | 0 |  |  | 10640
0
2. 08 | 0 | Nabava, dobava in vgrajevanje humusa na brežine brez valjanja, v debelini do 15 cm - strojno-ročno | m2 | 0 | 0 | 0 | 0 | 0
0
2. 09 | 25 151 | Doplačilo za zatravitev s semenom | m2 | 10600 | 0 | 0 | 0 | 0
0
2. 10 | 24 111 | Vgraditev nasipa iz nevezljive zemline 3. kategorije (material iz izkopov) do zbitosti Evd2 > 40 Mpa | m3 | 0 | 0 | 0 | 0 | 0
0
2. 11 | 24 118 | Izdelava nasipa iz zrnate kamnine 3. ktg z dobavo iz gramoznice do zbitosti Evd2 > 40 Mpa | m3 | 1230 | 0 | 0 | 0 | 0
0
2. 12 | 0 | Obsip kanalizacijskih cevi do 20 cm nad temenom z frakcijo 8-16 mm | m3 | 510 | 0 | 0 | 0 | 0
|  | ZEMELJSKA DELA SKUPAJ |  |  |  | 0 | 0 | 0
III. |  | VOZIŠČNE KONSTRUKCIJE IN DRUGA GRADBENA DELA
3. 01 | 31 131 | Izdelava nevezane nosilne plasti enakomerno zrnatega drobljenca iz kamnine (TD 32) v debelini do 20 cm | m3 | 2815 | 0 | 0 | 0 | 0
0
3. 02. | 24 475 | Izdelava posteljice iz drobljenih kamnitih zrn (zmrzlinsko odporna plast enakomerno zrnatega drobljenca iz kamnine (KG 0/63) v debelini 40 cm | m3 | 4890 | 0 | 0 | 0 | 0
0
3. 03 | 0 | Valjanje in fino planiranje PZU do tčnosti +/- 1cm | m2 | 10051 | 0 | 0 | 0 | 0
0
3. 04 | 0 | Priprava in izdelava enoplastne mulde iz plasti enakih kot vozišče z vsem pomožnim delom in materialom | m | 1110 | 0 | 0 | 0 | 0
0
3. 05 | 31 563 | Izdelava obrabno nosilne plasti iz AC drobljenca zrnavosti 0/22 v debelini 7 cm (base) B70/100 A3 - (cesta_RC), ročna izdelava | m2 | 550 | 0 | 0 | 0 | 0
0
3. 06 | 32 278 | Izdelava obrabno nosilne plasti iz AC drobljenca zrnavosti 0/11 v debelini 4 cm (surf) B70/100 A3 - (cesta_RC), ročna izdelava | m2 | 550 | 0 | 0 | 0 | 0
0
3. 07 | 32 291 | Izdelava nosilne plasti iz AC drobljenca zrnavosti 0/11 v debelini 5 cm (surf) B70/100 A5 - (kolesarske površine), strojna izdelava | m2 | 7215 | 0 | 0 | 0 | 0
0
3 .08 | 31 843 | Izdelava obrabno nosilne plasti iz AC drobljenca zrnavosti 0/16 v debelini 6 cm (surf) B70/100 A4 - (priključki), ročna izdelava | m2 | 416 | 0 | 0 | 0 | 0
0
3. 09 | 35 214 | Dobava in vgraditev predfabriciranega dvignjenega robnika iz cementnega betona s prerezom 15/25 cm v cementni beton C16/20 | m | 740 | 0 | 0 | 0 | 0
0
3. 10 | 35 235 | Dobava in vgraditev predfabriciranega pogreznjenega robnika iz cementnega betona s prerezom 15/25 cm v cementni beton C16/20 | m | 30 | 0 | 0 | 0 | 0
0
3. 11 | 35 213 | Dobava in vgraditev predfabriciranega robnika iz cementnega betona s prerezom 10/20 cm v cementni beton C16/20 | m | 770 | 0 | 0 | 0 | 0
0
3. 12 | 0 | Predhodna obdelava stika s stopničenjem in premaz z bitumensko lepilno zmesjo po celotni površini | m | 0 | 0 | 0 | 0 | 0
0
3. 13 | 36 134 | Ureditev bankin iz tamponskega drobljenca 0-32 v debelini do 11 cm, ter v širini od 0,50 do 1,50 m | m2 | 3324 | 0 | 0 | 0 | 0
0
3. 14 | 23 314 | Nabava, dobava in vgradnja geotekstila z natezno trdnostjo 16-18 kN/m2 | m2 | 12330 | 0 | 0 | 0 | 0
0
AB PARAPETNI ZIDEC (prof. 132 -135) | [5 empty] | 0
L= 35 m, Z ŽIČNATO OGRAJO | [5 empty] | 0
0
| Vsi izkopi, zasipi, drenaže so zajeti v drugih postavkah. V cene na enoto mere je potrebno vključiti vsa pomožna dela in material |  |  |  |  | 0
0
3. 13 | 0 | Izdelava in razopaževanje dvostranskega opaža z vsem pomožnim delom in materialom (2x21 m2), vključno z zaključno trikotno letvo | m2 | 42 | 0 | 0 | 0 | 0
0
3. 14 | 0 | Nabava dobava in vgrajevanje C 25/30 z dodatkom za odpornost proti soli (cementol SPA) | m3 | 15 | 0 | 0 | 0 | 0
0
3. 15 | 0 | Nabava dobava in vgrajevanje rebričaste armature po priloženeme detajlu | kg | 1500 | 0 | 0 | 0 | 0
0
3. 16 | 0 | Nabava, dobava in vgrajevanje podbetona C16/20 v debelini 0,05 m, z vsem pomožnim delom in materialom | m3 | 1 | 0 | 0 | 0 | 0
0
3. 17 | 0 | Nabava, dobava in montaža plastificirane žičnate ograje višine 1 m, z vsem pomožnim delom in materialom (stojke, mreža, pritrditveni material, ….) | m | 35 | 0 | 0 | 0 | 0
0
POPDPORNE KONSTRUKCIJE | [5 empty] | 0
KAMNITI ZIDOVI (prof 114-116) | [5 empty] | 0
0
| Kamniti podporni zidovi se izvedejo z vsem pomožnim delom (fugiranje s cementno malto, postavitev profilov, …..) in materialom. Vsi izkopi, zasipi, drenaže so zajeti v drugih postavkah. |  |  |  |  | 0
0
3. 18 | 0 | Nabava, dobava in vgrajevanje podbetona C16/20 v debelini 0,20 m, z vsem pomožnim delom in materialom | m3 | 2 | 0 | 0 | 0 | 0
0
3. 19 | 0 | Nabava, dobava in vgradnja kvalitetnega lomljenca premera do 60 cm v razmerju kamen:beton - 60%:40%. Uporabi se zemeljsko vlažen beton C16/20 | m3 | 12 | 0 | 0 | 0 | 0
|  | VOZIŠČNE KONSTRUKCIJE IN DRUGA GRADBENA DELA SKUPAJ |  |  |  | 0 | 0 | 0
IV. |  | ODVODNJAVANJE CESTNIH METEORNIH VOD
Vsi izkopi in zasipi potrebni za izvedbo meteorne odvodnje asfaltnih površin so zajeti v zemeljskih delih in voziščni konstrukciji (zemljina, obsip cevi,kamniti drobljenec, …)
4. 01 | 11 121 | Obnova in zavarovanje zakoličbe osi meteorne odvodnje in drenažne kanaliacije v hribovito - ravninskem terenu | m | 1130 | 0 | 0 | 0 | 0
0
4. 02 | 11 221 | Postavitev in zavarovanje prečnega profila meteorne odvodnje in odvodnega jarka v ravninskem terenu | kos | 71 | 0 | 0 | 0 | 0
0
4. 03 | 44 957 | Dobava in vgraditev pokrova iz duktilne litine z nosilnostjo 125 kN, s prerezom 600/600 mm | kos | 70 | 0 | 0 | 0 | 0
0
4. 04 | 44 975 | Dobava in vgraditev pokrova iz duktilne litine z nosilnostjo 400 kN, s prerezom 600/600 mm | kos | 1 | 0 | 0 | 0 | 0
0
4. 05 | 44 341 | Izdelava jaška iz PVC,PE krožnega prereza s premerom 60 cm, globokega do 1,00 m | kos | 6 | 0 | 0 | 0 | 0
0
4. 06 | 44 342 | Izdelava jaška iz PVC,PE krožnega prereza s premerom 60 cm, globokega 1,0- 1,5 m | kos | 41 | 0 | 0 | 0 | 0
0
4. 07 | 44 343 | Izdelava jaška iz PVC,PE krožnega prereza s premerom 60 cm, globokega 1,5 - 2,0 m | kos | 9 | 0 | 0 | 0 | 0
0
4. 08 | 44 344 | Izdelava jaška iz PVC,PE krožnega prereza s premerom 60 cm, globokega 2,0-2,50 m | kos | 1 | 0 | 0 | 0 | 0
0
4. 09 | 44 362 | Izdelava jaška iz PVC,PE krožnega prereza s premerom 80 cm, globokega 1,0- 1,50 m | kos | 5 | 0 | 0 | 0 | 0
0
4. 10 | 44 363 | Izdelava jaška iz PVC,PE krožnega prereza s premerom 80 cm, globokega 1,5-2,0 m | kos | 7 | 0 | 0 | 0 | 0
0
4. 11 | 44 364 | Izdelava jaška iz PVC,PE krožnega prereza s premerom 80 cm, globokega 2,0-3,0 m | kos | 1 | 0 | 0 | 0 | 0
0
4. 12 | 44 382 | Izdelava jaška iz PVC,PE krožnega prereza s premerom 100 cm, globokega 1,0-1,5 m | kos | 1 | 0 | 0 | 0 | 0
0
4. 13 | 44 242 | Izdelava jaška iz cementnega betona, izmere prereza 100/100 cm, globokega 1,0 do 1,5 m | kos | 1 | 0 | 0 | 0 | 0
0
4. 14 | 0 | Izdelava meteorne odvodnje iz cevi PVC, PE, premera 110 mm, SN8, v globini do 1,0 m (od požiralnika ali vtočnega jaška do jaška - L= od 1,0 do 2,00 m) | m | 129 | 0 | 0 | 0 | 0
0
4. 15 | 43 291 | Obbetoniranje cevi za kanalizacijo s cementnim betonom C 16/20, po detajlu iz načrta, premera 110 mm | m | 129 | 0 | 0 | 0 | 0
0
4. 16 | 0 | Izdelava DK 2/3 iz cevi PVC, PE, vključno s podbetonom C16/20, premera 200 mm v globini do 1,50 m | m | 103 | 0 | 0 | 0 | 0
0
4. 17 | 0 | Izdelava DK 2/3 iz cevi PVC, PE, vključno s podbetonom C16/20, premera 250 mm v globini do 1,50 m | m | 206 | 0 | 0 | 0 | 0
0
4. 18 | 0 | Izdelava DK 2/3 iz cevi PVC, PE, vključno s podbetonom C16/20, premera 315 mm v globini do 1,50 m | m | 107 | 0 | 0 | 0 | 0
0
4. 19 | 43 182 | Izdelava kanalizacije iz cevi iz polietilena, vključno s podložno plastjo iz zmesi kamnitih zrn, premera 20 cm, v globini do 1,0 m | m | 248 | 0 | 0 | 0 | 0
0
4. 20 | 43 183 | Izdelava kanalizacije iz cevi iz polietilena, vključno s podložno plastjo iz zmesi kamnitih zrn, premera 25 cm, v globini do 1,0 m | m | 283 | 0 | 0 | 0 | 0
0
4. 21 | 43 184 | Izdelava kanalizacije iz cevi iz polietilena, vključno s podložno plastjo iz zmesi kamnitih zrn, premera 31,5 cm, v globini do 1,0 m | m | 423 | 0 | 0 | 0 | 0
0
4. 22 | 43 185 | Izdelava kanalizacije iz cevi iz polietilena, vključno s podložno plastjo iz zmesi kamnitih zrn, premera 40 cm, v globini do 1,0 m | m | 467 | 0 | 0 | 0 | 0
0
4. 23 | 43 186 | Izdelava kanalizacije iz cevi iz polietilena, vključno s podložno plastjo iz zmesi kamnitih zrn, premera 50 cm, v globini do 1,0 m | m | 4 | 0 | 0 | 0 | 0
0
4. 24 | 43 511 | Doplačilo za izdelavo kanalizacije v globini 1,1 do 2 m s cevmi premera do 30 cm | m | 531 | 0 | 0 | 0 | 0
0
4. 25 | 43 512 | Doplačilo za izdelavo kanalizacije v globini 1,1 do 2 m s cevmi premera 31 do 60 cm | m | 894 | 0 | 0 | 0 | 0
0
4. 26 | 45 152 | Izdelava vzdolžnega ali prečnega prepusta krožnega prereza iz PE DN 500 cevi SN 8 v podbetonu C16/20 z vsem pomožnim delom in materialom (izkopi, zasipi, utrjevanje, ……) | m | 16 | 0 | 0 | 0 | 0
0
4. 27 | 45 211 | Izdelava poševne vtočne ali iztočne glave prepusta krožnega prereza iz cmentnega betona s premerom 30 do 40 cm | kos | 6 | 0 | 0 | 0 | 0
0
4. 28 | 45 212 | Izdelava poševne vtočne ali iztočne glave prepusta krožnega prereza iz cementnega betona s premerom 50 cm | kos | 4 | 0 | 0 | 0 | 0
0
4. 29 | 0 | Izdelava dna in brežine jarka iz kvalitetnega lomljenca v debelini 30 cm, v cementnem betonu C 16/20, od profila 114 do profila 116, in na ostalih lokacijah sotočij jarkov ali izpustov, z vsem potrebnim delom in materialom | m2 | 32 | 0 | 0 | 0 | 0
0
4. 30 | 42 162 | Izdelava vzdolžne in prečne drenaže, globoke do 1,0 m, na podložni plasti iz cementnega betona, s trdimi plastičnimi cevmi premera 10 cm | m | 990 | 0 | 0 | 0 | 0
0
4. 31 | 0 | Strojno profiliranje odvodnega jarka v zemljini I do III ktg z nakladanjem in odvozom zemljine po trasi za kasnejšo uporabo. Količina zemljine do 0,40m3/m. | m | 256 | 0 | 0 | 0 | 0
0
4. 32 | 0 | Nabava, dobava in gradnja peskolova globine do 1,50 m iz PE PVC cevi premera 40 cm z namestitivijo LTŽ pokrova 400x400 mm nosilnosti 125 kN z vsem potrebnim delom in materialom | kos | 22 | 0 | 0 | 0 | 0
0
4. 33 | 0 | Nabava, dobava in gradnja požiralnika globine do 1,50 m iz PE PVC cevi premera 40 cm z namestitivijo LTŽ pokrova 400x400 mm nosilnosti 400 kN z vsem potrebnim delom in materialom | kos | 38 | 0 | 0 | 0 | 0
0
4. 34 | 0 | Geodetski posnetek izvedene meteorne odvodnje in DK) | m | 1130 | 0 | 0 | 0 | 0
0
4. 35 | 43 831 | Preiskus vodotesnosti zgrajene meteorne odvodnje premera 200 do 500 mm | m | 1130 | 0 | 0 | 0 | 0
0
4. 36 | 0 | Snemanje meteorne odvodnje s kamero | m | 1130 | 0 | 0 | 0 | 0
0
4. 37 | 0 | Izvedba projekta PID odvodnje meteornih vod | kos | 1 | 0 | 0 | 0 | 0
|  | SKUPAJ ODVODNJAVANJE CESTNIH METEORNIH VOD |  |  |  | 0 | 0 | 0
V. |  | OPREMA CESTE
5. 01 | 61 122 | Izdelava temelja iz cementnega betona C 12/15, globine 80 cm, premera 30 cm | kos | 25 | 0 | 0 | 0 | 0
0
5. 02 | 61 123 | Izdelava temelja iz cementnega betona C 12/15, globine 80 cm, premera 40 cm | kos | 7 | 0 | 0 | 0 | 0
0
5. 02 | 61 216 | Dobava in vgraditev stebrička za prometni znak iz vroče cinkane jeklene cevi s premerom 64 mm, dolge do 3000 mm | kos | 16 | 0 | 0 | 0 | 0
0
5. 03 | 61 218 | Dobava in vgraditev stebrička za prometni znak iz vroče cinkane jeklene cevi s premerom 64 mm, dolge do 4000 mm | kos | 15 | 0 | 0 | 0 | 0
0
5. 04 | 0 | Dobava in vgraditev asimetričnega stebrička za prometni znak iz vroče cinkane jeklene cevi s premerom 80 mm, po priloženem detajlu | kos | 1 | 0 | 0 | 0 | 0
0
5. 05 | 61 652 | Dobava in pritrditev okroglega prometnega znaka, podloga iz aluminijaste pločevine, znak z odsevno folijo 2. vrste, premera 600 mm | kos | 7 | 0 | 0 | 0 | 0
0
5. 06 | 61 641 | Dobava in pritrditev okroglega prometnega znaka, podloga iz aluminijaste pločevine, znak z odsevno folijo 1. vrste, premera 400 mm | kos | 7 | 0 | 0 | 0 | 0
0
5. 07 | 61 722 | Dobava in pritrditev prometnega znaka, podloga iz aluminijaste pločevine, znak z odsevno folijo 1. vrste, velikost od 0,11 do 0,20 m2 | kos | 3 | 0 | 0 | 0 | 0
0
5. 07 | 61 723 | Dobava in pritrditev prometnega znaka, podloga iz aluminijaste pločevine, znak z odsevno folijo 2. vrste, velikost od 0,21 do 0,40 m2 | kos | 13 | 0 | 0 | 0 | 0
0
5. 08 | 0 | Ponovna postavitev deponiranega obstoječega enega prometnega znaka na enem drogu, z vsem potrebnim delom in materialom (izkopi, zasipi, temelj) | kos | 4 | 0 | 0 | 0 | 0
0
5. 09 | 64 434 | Dobava in vgraditev jeklene varnostne ograje, vključno vse elemente, za nivo zadrževanja N2 in za delovno širino W4 | m | 1775 | 0 | 0 | 0 | 0
0
5. 10 | 0 | Dobava in pritrditev opozorilnega pravokotnega znaka, podloga iz aluminijaste pločevine, znak z odsevno folijo 2. vrste, velikost 2,7 m² , razvid iz tabele prometne signalizacije (temelj premera 40 cm) | kos | 6 | 0 | 0 | 0 | 0
0
0
KOLESARSKA POT, STEZA, PAS - 5609-1 | [5 empty] | 0
0
5. 11 | 62 176 | Izdelava tankoslojne prečne in ostalih označb na vozišču z enokomponentno belo barvo, vključno 250 g/m2 posipa z drobci / kroglicami stekla, strojno, debelina plasti suhe snovi 300 mm, površina označbe 0,6 do 1,0 m2 | kom | 28 | 0 | 0 | 0 | 0
0
SMER VOŽNJE - 5411, 5412, 5413, 5421, 5422 | [5 empty] | 0
0
5. 12 | 62 176 | Izdelava tankoslojne prečne in ostalih označb na vozišču z enokomponentno belo barvo, vključno 250 g/m2 posipa z drobci / kroglicami stekla, strojno, debelina plasti suhe snovi 300 mm, površina označbe 0,6 do 1,0 m2 | kom | 14 | 0 | 0 | 0 | 0
0
ZAUSTAVITVENA LINIJA - 5211 | [5 empty] | 0
0
5. 13 | 62 163 | Izdelava tankoslojne vzdolžne označbe na vozišču z enokomponentno belo barvo, vključno 250 g/m2 posipa z drobci / kroglicami stekla, strojno, debelina plasti suhe snovi 250 mm, širina črte 50 cm | m | 10 | 0 | 0 | 0 | 0
0
LOČILNA PEKINJENA ČRTA - 5121 (1/2/1 in 1/1/1) | [5 empty] | 0
0
5. 14 | 62 111 | Izdelava tankoslojne vzdolžne označbe na vozišču z enokomponentno belo barvo, vključno 250 g/m2 posipa z drobci / kroglicami stekla, strojno, debelina plasti suhe snovi 200 mm, širina črte 10 cm | m | 2600 | 0 | 0 | 0 | 0
0
ROBNA PREKINJENA ČRTA - 5122 | [5 empty] | 0
0
5. 15 | 62 113 | Izdelava tankoslojne vzdolžne označbe na vozišču z enokomponentno belo barvo, vključno 250 g/m2 posipa z drobci / kroglicami stekla, strojno, debelina plasti suhe snovi 200 mm, širina črte 15 cm | m | 90 | 0 | 0 | 0 | 0
0
ROBNA NEPREKINJENA ČRTA - 5112 | [5 empty] | 0
0
5. 16 | 62 113 | Izdelava tankoslojne vzdolžne označbe na vozišču z enokomponentno belo barvo, vključno 250 g/m2 posipa z drobci / kroglicami stekla, strojno, debelina plasti suhe snovi 200 mm, širina črte 15 cm | m | 544 | 0 | 0 | 0 | 0
0
5. 17 | 62 111 | Izdelava tankoslojne vzdolžne označbe na vozišču z enokomponentno belo barvo, vključno 250 g/m2 posipa z drobci / kroglicami stekla, strojno, debelina plasti suhe snovi 200 mm, širina črte 10 cm | m | 544 | 0 | 0 | 0 | 0
0
0
PREHOD ZA KOLESARJE - 5232-1 | [5 empty] | 0
5. 18 | 62 168 | Izdelava tankoslojne prečne in ostalih označb na vozišču z enokomponentno belo barvo, vključno 250 g/m2 posipa z drobci / kroglicami stekla, strojno, debelina plasti suhe snovi 250 mm, širina črte 50 cm (50 x 50 cm) ; ( 3 prehodi v skupni dolžini 22 m) - brez robne (rdeče) črte | kom | 4 | 0 | 0 | 0 | 0
0
POLJE ZA USMERJANJE PROMETA - 5313 | [5 empty] | 0
0
5. 19 | 62 162 | Izdelava tankoslojne prečne in ostalih označb na vozišču z enokomponentno belo barvo, vključno 250 g/m2 posipa z drobci / kroglicami stekla, strojno, debelina plasti suhe snovi 250 mm, širina črte 20 do 30 cm | m2 | 39 | 0 | 0 | 0 | 0
0
ODVZEM PREDNOSTI (5604) | [5 empty] | 0
0
5. 20 | 62 165 | Izdelava tankoslojne prečne in ostalih označb na vozišču z enokomponentno belo barvo, vključno 250 g/m2 posipa z drobci / kroglicami stekla, strojno, debelina plasti suhe snovi 250 mm, površina označbe do 0,5 m2 | kos | 8 | 0 | 0 | 0 | 0
|  | SKUPAJ OPREMA CESTE |  |  |  | 0 | 0 | 0
VI. |  | OSTALE STORITVE
6. 01 | 0 | Projektantski nadzor | ur | 30 | 50 | 1500 | 1500 | 0 |  | 0
0
6. 02 | 79 351 | Geotehnični nadzor | ur | 12 | 50 | 600 | 600 | 0 |  | 0
0
6. 03 | 0 | Geodetski posnetek izvedenega objekta za potrebe PID in BCP | m | 5225 | 0 | 0 | 0 | 0 |  | 0
0
6. 04 | 79 514 | Izdelava projektne dokumentacije za projekt izvedenih del ceste in kolesarski površin | kos | 1 | 0 | 0 | 0 | 0 |  | 0
|  | SKUPAJ OSTALE STORITVE |  |  |  | 2100 | 2100 | 0

## JR_Trasa 11_Šentilj
Popis materiala in del - Trasa 11 - Občina Šentilj - JAVNA RAZSVETLJAVA
Poz. | Naziv |  | EM | Količina | Cena za enoto brez DDV | Skupaj znesek brez DDV | upravičen strošek | neupravičen strošek
Pripravljalna dela
01 | Pripravljalna dela |  | kos | 1 | 0 | 0 | 0 | 0
0
02 | Zakoličba stojnih mest |  | kos | 1 | 0 | 0 | 0 | 0
0
03 | Zavarovanje gradbišča med gradnjo |  | kos | 1 | 0 | 0 | 0 | 0
| Skupaj pripravljalna dela |  |  |  |  | 0 | 0 | 0
Gradbena dela
01 | Stojni-Ročni izkop (80% stojnega izkopa, 20% ročnega izkopa) kabelskega jarka povprečne globine 0,8, širine 0,2m, v zemljišču III kategorije |  | m | 200 | 0 | 0 | 0 | 0
0
02 | Izkop za potrebe postavitve montažnega temelja (1,1x1,1x1,4m), kompletno z zasutjem in končno ureditvijo |  | kom | 4 | 0 | 0 | 0 | 0
0
03 | Dobava in postavitev tipskega, montažnega, armirano betonskega temelja s sidri in sidrno ploščo, dimenzij: 1x1x1,2m |  | kom | 4 | 0 | 0 | 0 | 0
0
04 | Stojni-Ročni zasip (80% stojnega zasipa, 20% ročnega zasipa) kabelskega jarka povprečne globine 0,8, širine 0,2m, v zemljišču III kategorije z utrjevanjem in končno ureditvijo trase |  | m | 200 | 0 | 0 | 0 | 0
0
05 | Dobava in polaganje opozorilnega traku z napisom "POZOR ELEKTRIKA" |  | m | 200 | 0 | 0 | 0 | 0
| Skupaj gradbena dela |  |  |  |  | 0 | 0 | 0
Montažna dela
01 | Dobava in polaganje INOX TRAK 30x3,5mm2 mm z križnimi sponkami |  | m | 200 | 0 | 0 | 0 | 0
0
0
02 | Dodatna antikorozijska zaščita dela droga in vijakov v zemlji z bitumenskim premazom |  | kom | 4 | 0 | 0 | 0 | 0
0
03 | Spoj ozemljila na kandelaber, komplet z antikorozijsko zaščito spoja |  | kom | 4 | 0 | 0 | 0 | 0
0
04 | Solarna LED cestna svetilka 31W z zabojem na vrhu droga. Solarna cestna svetilka 31W vsebuje vse potrebne sestavne dele: - LED svetilka 31W, 4200lm, 4000K, RAL9006 življenjska doba LED luči je 60.000 ur - solarni modul moči 260W kot RITAR AGM 100Ah - Solarni regulator 20A z nočno funkcijo; s stopnjo zaščite IP67, - Ciklična AGM akumulatorja Ritar 100Ah - 650 ciklov ( 2 kosa) - kovinski zaboj nameščen na vrhu droga - drobni pritrdilni in vezni material (4 x VIJAK M8 25mm 1 x AKUMULATORSKA VEZ 35mm 1 x KLEME NAVADNE 1 x KONEKTORJI MC4 par 4 x Profil aluminijasti 41x30 1,2m 4 x Vijak M8 x 20 4 x Vzmetna matica M8 4 x Nosilec "Z" za module, 40mm 2 x ENOŽILNI SOLARNI KABEL 6MM2 črn 1m 2 x ENOŽILNI SOLARNI KABEL 6MM2 rdeč 1m) 1 kos nosilni drog za cestno LED svetilko l=6m oznaka svetila kot SH2-035-0441-X11 -23411 solarna |  | kos | 4 | 0 | 0 | 0 | 0
| Skupaj montažna dela |  |  |  |  | 0 | 0 | 0
Zaključna dela
01 | Izvedba el.meritev ter izdaja merilnega poročila |  | kpl | 1 | 0 | 0 | 0 | 0
02 | Drobni montažni material in delo (obračuna se po dejanskih stroških) |  | % | 10 |  | 0 | 0 | 0
| Skupaj zaključna dela |  |  |  |  | 0 | 0 | 0
|  | Rekapitulacija : |  |  |  |  | upravičen strošek | neupravičen strošek
|  | Pripravljalna dela |  |  | 0
|  | Gradbena dela |  |  | 0 |  | 0 | 0
|  | Montažna dela |  |  | 0 |  | 0 | 0
|  | Zaključna dela |  |  | 0 |  | 0 | 0
|  | Skupaj brez DDV |  |  | 0 |  | 0 | 0
|  | DDV 22% |  |  | 0 |  | 0 | 0
|  | Skupaj z DDV |  |  | 0 |  | 0 | 0
ELEKTRO MARIBOR:
1kom - ključavnica ELEKTRO MARIBOR PE M. S.
1 kom - Števec, Iskra
1 kom - PK100/1p - 16A, Izlake
VS, N, PE sponke
droben material