## Splošno k popisu
SPLOŠNO:
Pred pričetkom del mora izvajalec preučiti vse dele projektne dokumentacije ter v primeru nejasnosti zahtevati pojasnila projektanta oz. podati svoje pripombe. Izvajalec je dolžan upoštevati vse v Republiki Sloveniji veljavne zakone, tehnične predpise, standarde, smernice, ki obravnavajo gradnjo inženirskih objektov. V kolikor v posamezni postavki ni posebej označeno, je mišljena izvedba v skladu s pozitivno gradbeno prakso. Če se v času gradnje pojavijo kakršnekoli spremembe v izvedbi, jih mora potrditi vodja nadzora v soglasju s projektantom in naročnikom.
Sestavni del PZI dokumentacije in s tem predračuna je tudi ostala grafična projektna dokumentacija. Ponudnik mora pri oblikovanju cen obvezno upoštevati detajle in opise v grafičnem delu projektne dokumentacije.
Ves material, ki se bo uporabljal za izvedbo, mora biti opremljen s potrdili o kvaliteti v skladu z zakonom o standardizaciji in odgovarjati veljavnim tehničnim predpisom in normam za posamezno vrsto materiala in del. V vseh fazah izdelave mora biti zagotovljena sledljivost materiala. Izvajalec posameznih del mora zagotoviti nemoten potek gradnje v smislu dobave materiala, delovne sile, vertikalnega in horizontalnega transporta ter zavarovaja gradbišča. Vsi proizvodi, ki se vgrajujejo morajo biti atestirani. Izjave o lastnostih z ustrezno normo mora izvajalec predložiti pred pričetkom gradnje.
Vse količine izkopov, nasipov in zasipov se obračunavajo v raščenem stanju oz. vgrajenem zbitem stanju.
Izvajalec je dolžan voditi evidenco odloženih odpadkov na deponije.
Odškodnine zaradi posega na zemljišča, ki niso v lasti RS oz. niso odkupljena za potrebe gradnje in na zemljišča na katerih ni sklenjena služnost, so strošek izvajalca.
Ponudbna cena za izvedbo mora v enoti mere vključevati:
- vsa dela in material potrebna za popolno dokončanje posamezne postavke tudi, če v postavki niso posebej opisana,
- vse postavke za zemeljska dela vključujejo tudi stroške nakladanja, transportov na začasne in trajne deponije, vsa razprostiranja,....
- vse takse oz. stroške odlaganja gradbenih odpadkov na trajne in začasne deopnije,
- organizacijo gradbišča z vsemi objekti, inštalacijami in orodji, zagotovitev varnostnih, higijenskih in tehničnih pogojev ter predpisanih oznak gradbišča (postavitev in odstranitev)
- odstranitev vseh pomožnih objektov in konstrukcij po zaključku gradnje.
- označevanje, zavarovanje in varovanje gradbišča (skladno z varnostnim načrtom)
- stroške izvedbe in vzdrževanja dostopnih in gradbiščnih poti, delovnih platojev (vključno s stroški vseh potrebnih soglasij in dovoljenj) ter stroške začasne uporabe zemljišč za dostopne poti, vključno s stroški povrnitve zemljišč in obstoječih poti oz. cest v prvotno stanje po končani gradnji
- vsa dela in pomožna dela, ki so potrebna za dokončanje posamezne postavke oz. celotnega objekta (ceste,...)
- nabavo in transport vseh osnovnih in pomožnih materialov, vključno z dajatvami, kot so carina, davki, maipulativni stroški, idr.
- vse horizontalne in vertikalne transporte, raztovarjanje, skladiščenje, notranji transport na gradbišču, delovno silo za vsa dela,
- zagotavljanje vseh začasnih prehodov za lastnike sosednjih zemljišč preko gradbišča, vzdrževanje in odstranitev le teh po končani gradnji,
- pripravo materiala, izdelavo, montažo in finalizacijo do kočne faze, vso potrebno zaščito pri delu in gradnji do primopredaje,
- stroške zaključnih del na gradbišču, odstranitev in odvoz odpadkov,
- vse predpisane preiskave materialov, vključno z dodatnimi količinami materialov in vsa dela potrebna za izvedbo vzorčenj ter pridobitev ustreznih dokazil in izjav ,
-stroške potrebnih merjenj opravljenih količin in kontrolnih merjenj,
- vse stroške, ki bodo nastali z izvajanjem preiskušanj tako v laboratoriju kot na kraju samem,
- stroške dobave in vgradnje pritrdilnega in drobnega materiala, ki so potrebni za izvedbo skladno z razpisno in projektno dokumentacijo,
- druge stroške, ki niso posebej opredeljeni v posameznih postavkah pogodbenega predračuna in so v skladu s pravili stroke in pravilnimi postopki izvajanja del in storitev nujno potrebni za izvedbo in predajo posameznih del tako, da izvajalec nima pravice zahtevati nikakršnega doplačila na ponudbeno ceno za posamezno postavko,
- nabavo, dobavo potrebnih materialov, transporte, začasne deponije, nakladanje in prelaganje,
- stroške zavarovanj in varovanj gradbenih jam oz. prostora celotnega gradbišča pred dotoki vode (črpanja, odvodnjavaja, izvedba potrebnih vodnjakov, strošk,e el. energije za črpanje, ponikalnic,...)
- vsa dela za morebitno odvodnjavanje padavinske, izvorne in podtalne vode med gradnjo, vključno s potrebnim črpanjem tako, da se zagotovi stalno in kontrolirano odvodnjavanje, ter preprečitev zadrževanja vode in zamakanje raščenih in nasutih materialov,
- stroške za zagotovitev stabilnosti objektov in gradbene jame za celotno fazo gradnje (razpiranja, izvedbe zagatnic,...),
- stroške za zagotovitev sprijemnosti med posameznimi asfaltnimi plastmi (pobrizg z ustrezno emulzijo).
- stroške izdelave vse potrebne dokumentacije za komisijski pregled oz. predajo objekta - DZO,.....

## SKUPNA REKAPITULACIJA
SKUPNA REKAPITULACIJA
Krožno križišče na R2-424/1166 Boštanj-Planina
na priključku za PC Sevnica
1. | CESTA Z RONDOJEM | 35125
2. | PLOČNIK | 2275
3. | KOLESARSKA STEZA | 2275
4. | AB ZID | 3900
5. | CESTNA RAZSVETLJAVA | 1170
6. | NN vod-prestavitev | 0
7. | Nepredvidena dela 10% (od 1.-6.) | 4474.5
| SKUPAJ: | 49219.5
| DDV 22%: | 10828.29
| SKUPAJ z DDV-jem: | 60047.79
Projektantski predračun je ovrednoten s tržnimi cenami: MAREC 2022

## rekapitulacijaC+R
REKAPITULACIJA
Krožno križišče na R2-424/1166 Boštanj-Planina
na priključku za PC Sevnica
CESTA Z RONDOJEM
1. | PREDDELA | 27000
2. | ZEMELJSKA DELA | 0
3. | VOZIŠČNE KONSTRUKCIJE | 0
4. | ODVODNJAVANJE | 0
6. | PROMETNA OPREMA | 0
7. | TUJE STORITVE | 8125
| SKUPAJ brez DDV: | 35125
OPOMBA:
Popis del je vsklajen s posebnimi tehničnimi pogoji-tehnična specifikacija za javne
ceste TSC 09.000:2006 in TSC 06.300/06.410:2009
Projektantski predračun je ovrednoten s tržnimi cenami: marec 2022

## preddelaC+R
oznaka |  | opis | količina | enota | projektantska cena | količina x cena
postavke |  | postavke | postavke |  | za enoto
1. |  | PREDDELA
1.1. |  | GEODETSKA DELA
11 | 122 | Obnovitev in zavarovanje zakoličbe trase ceste in pločnikov za pešce v gričevnatem terenu | 0.385 | km |  | 0
11 | 222 | Postavitev in zavarovanje prečnih profilov | 26 | kos |  | 0
11 | 323 | Določitev in preverjanje položajev, višin in smeri pri gradnji objekta s površino nad 500 m2 | 163 | kos |  | 0
11 | 651 | Geodetski posnetek izvedenih del objekta (za načrt PID) | 1 | kos |  | 0
1.2. |  | ČIŠČENJE TERENA
12 | 131 | Odstranitev grmovja in dreves z debli premera do 10 cm ter vej na redko porasli površini - ročno (ocena) | 400 | m2 |  | 0
12 | 151 | Posek in odstranitev drevesa z deblom premera 11 do 30 cm ter odstranitev vej (ocena) | 10 | kos |  | 0
12 | 163 | Odstranitev panja s premerom 11 do 30 cm z odvozom na deponijo na razdaljo nad 1000 m | 10 | kos |  | 0
12 | 211* | Demontaža prometnega znaka na enem podstavku- odvoz na deponijo | 7 | kom |  | 0
12 | 212 | Demontaža prometnega znaka na dveh podstavkih - odvoz v shrambo za ponovno postavitev | 4 | kom |  | 0
12 | 221 | Demontaža obvestilne table s površino do 1 m2-odvoz na deponijo | 1 | kom |  | 0
12 | 223 | Demontaža obvestilne table s površino nad 3 m2-odvoz v shrambo za ponovno postavitev | 1 | kom |  | 0
12 | 231 | Demontaža jeklene varnostne ograje in in odvoz na deponijo | 224 | m1 |  | 0
12 | 234 | Demontaža cevne ograje in odvoz na deponijo | 115 | m1 |  | 0
12 | 234* | Demontaža žične ograje in odvoz na deponijo | 21 | m1 |  | 0
12 | 323 | Porušitev in odstranitev asfaltne plasti v debelini nad 10 cm | 270 | m2 |  | 0
12 | 383 | Rezanje asfaltne plasti s talno diamantno žago, debele 11 do 15 cm | 13 | m1 |  | 0
12 | 396 | Porušitev in čiščenje robnika iz cementnega betona | 88 | m1 |  | 0
12 | 431 | Porušitev in odstranitev jaška z notranjo stranico/premerom do 60 cm | 3 | kom |  | 0
1.3. |  | OSTALA PREDDELA
13 | 112 | Postavitev delne zapore cestišča s pripadajočo prometno signalizacijo, za vse faze del. Upoštevati vsa dela potrebna za izvedbo zapore za vse faze del za ves čas trajanja (vključno z izdelavo potrebnih elaboratov zapore (spremembe) in pridobitvijo dovoljenj). Zapora se postavi po elaboratu E-166/2020-ZPU. Ponudnik ne sme spreminjati vrednosti postavke. Obračun se bo vršil na podlagi računov koncesionarja. | 1 | kpl | 27000 | 27000
1. |  | PREDDELA |  |  | Skupaj: | 27000

## zemeljska delaC+R
oznaka |  | opis | količina | enota | projektantska cena | količina x cena
postavke |  | postavke | postavke |  | za enoto
2. |  | ZEMELJSKA DELA
2.1. |  | IZKOPI
21 | 114 | Površinski izkop plodne zemljine – 1. kategorije – strojno z nakladanjem | 718 | m3 |  | 0
21 | 234 | Široki izkop zrnate kamnine – 3. kategorije – strojno z nakladanjem | 418 | m3 |  | 0
21 | 333 | Izkop vezljive zemljine/zrnate kamnine – 3. kategorije za temelje, kanalske rove, prepuste, jaške in drenaže, širine do 1,0 m in globine 2,1 do 4,0 m – ročno, planiranje dna ročno | 312 | m3 |  | 0
2.2. |  | PLANUM TEMELJNIH TAL
22 | 113 | Ureditev planuma temeljnih tal zrnate kamnine – 3. kategorije | 3844 | m2 |  | 0
2.4. |  | NASIPI, ZASIPI, KLINI, POSTELJICA IN GLINASTI NABOJ
24 | 119 | Dobava in vgraditev nasipa iz kamnine IV. ktg. (bližnji kamnolom, z dobavo) | 15721 | m3 |  | 0
24 | 215 | Zasip z mehko kamnino – 4. kategorije (jaški, kanalizacija, kanali, prepusti,…); bližnji kamnolom, (z dobavo materiala) | 43 | m3 |  | 0
24 | 229* | Zasip drenaže z vodoprepustnim materialom frakcij 8/16mm, vključno z vgraditvijo filca, (z dobavo materiala) | 192 | m3 |  | 0
24 | 484 | Izdelava posteljice iz mešanih kamnitih zrn v debelini 30 cm, (z dobavo kamnitega materiala) | 1367 | m3 |  | 0
2.5. |  | BREŽINE IN ZELENICE
25 | 121 | Humuziranje brežine z valjanjem, v debelini do 15 cm - strojno | 3119 | m2 |  | 0
25 | 151 | Doplačilo za zatravitev s semenom | 3119 | m2 |  | 0
2.6. |  | ARMIRANJE BREŽIN
26 | 243 | Armiranje zemljine z jekleno mrežo v nasipnih plasteh 50 cm (V KOMPLETU - kot npr. sistem Polyslope S) | 134 | m3 |  | 0
2. |  | ZEMELJSKA DELA |  |  | Skupaj: | 0

## voziscne konstrukcijeC+R
oznaka |  | opis | količina | enota | projektantska cena | količina x cena
postavke |  | postavke | postavke |  | za enoto
3. |  | VOZIŠČNE KONSTRUKCIJE
3.1. |  | NOSILNE PLASTI
31 | 112 | Izdelava nevezane nosilne plasti gramoza v debelini 21 do 30 cm; "savske kugle" (zasip otoka v krožnem križišču). Opomba: Vključno z dobavo | 11 | m3 |  | 0
31 | 132 | Izdelava nevezane nosilne plasti enakomerno zrnatega drobljenca iz kamnine v debelini 21 do 30 cm (vključno z dobavo materiala) | 725 | m3 |  | 0
31 | 546 | Izdelava nosilne plasti bituminizirane zmesi AC 22 base B 50/70 A2-Z4 v debelini 10 cm | 1950 | m2 |  | 0
3.2. |  | OBRABNE IN ZAPORNE PLASTI
32 | 283 | Izdelava obrabne in zaporne plasti bituminizirane zmesi AC 11 surf B 50/70 A2-Z2 v debelini 4 cm. Opomba: Vključno s potrebnim pobrizgom za sprejemljivost asfaltnih plasti) | 1950 | m2 |  | 0
3.4. |  | TLAKOVANE OBRABNE PLASTI
34 | 311 | Izdelava obrabne plasti iz tlakovcev iz cementnega betona velikosti 13/26/7 cm, 26/26/7 cm in 39/26/7 cm, stiki zapolnjeni s peskom (t.i. tlakovci grande combo); vključno z dobavo tlakovcev | 80 | m2 |  | 0
3.5. |  | ROBNI ELEMENTI VOZIŠČ
35 | 214 | Dobava in vgraditev predfabriciranih dvignjenih robnikov iz cementnega betona s prerezom 15/25 cm | 499 | m1 |  | 0
35 | 235 | Dobava in vgraditev predfabriciranega pogreznjenega robnika iz cementnega betona s prerezom 15/25 cm | 16 | m1 |  | 0
35 | 235* | Dobava in vgraditev predfabriciranega položenega robnika iz cementnega betona s prerezom 15/25 cm | 98 | m1 |  | 0
3.6. |  | BANKINE
36 | 131 | Izdelava bankine iz drobljenca, široke do 0,50 m (z dobavo materiala) | 46 | m2 |  | 0
36 | 133 | Izdelava bankine iz drobljenca, široke 0,76 do 1,00 m (z dobavo materiala) | 283 | m2 |  | 0
3. |  | VOZIŠČNE KONSTRUKCIJE |  |  | Skupaj: | 0

## odvodnjavanjeC+R
oznaka |  | opis | količina | enota | projektantska cena | količina x cena
postavke |  | postavke | postavke |  | za enoto
4. |  | ODVODNJAVANJE
4.2. |  | GLOBINSKO ODVODNJAVANJE - DRENAŽE
42 | 165* | Izdelava vzdolžne in prečne drenaže, globoke od 1,0 m do 2,0 m, na podložni plasti iz cementnega betona, s trdimi plastičnimi cevmi premera 250 mm | 92 | m1 |  | 0
42 | 165* | Izdelava vzdolžne in prečne drenaže, globoke od 1,0 m do 2,0 m, na podložni plasti iz cementnega betona, s trdimi plastičnimi cevmi premera 315 mm | 162 | m1 |  | 0
4.3. |  | GLOBINSKO ODVODNJAVANJE - KANALIZACIJA
43 | 252 | Izdelava kanalizacije iz cevi iz umetnih snovi/PVC-UK gladke, SN8, vključno s podložno plastjo iz zmesi kamnitih zrn, premera 20 cm, v globini do 1,0 m | 15 | m1 |  | 0
43 | 254 | Izdelava kanalizacije iz cevi iz umetnih snovi/PVC-UK gladke, SN8, vključno s podložno plastjo iz zmesi kamnitih zrn, premera 300 mm, v globini do 1,0 m | 17 | m1 |  | 0
43 | 255 | Izdelava kanalizacije iz cevi iz umetnih snovi/PVC-UK gladke, SN8, vključno s podložno plastjo iz zmesi kamnitih zrn, premera 400 mm, v globini do 1,0 m; v kompletu (ocena-Komunala Sevnica) | 35 | m1 |  | 0
43 | 521 | Doplačilo za izdelavo kanalizacije v globini 2,1 do 4 m s cevmi premera do 30 cm | 32 | m1 |  | 0
43 | 522 | Doplačilo za izdelavo kanalizacije v globini 2,1 do 4 m s cevmi premera 31 do 60 cm (ocena-Komunala Sevnica) | 35 | m1 |  | 0
4.4. |  | JAŠKI
44 | 135 | Izdelava jaška iz cementnega betona, krožnega prereza s premerom 50 cm, globokega nad 2,5 m | 17 | kos |  | 0
44 | 145 | Izdelava jaška iz cementnega betona, krožnega prereza s premerom 60 cm, globokega nad 2,5 m | 3 | kos |  | 0
44 | 175 | Izdelava jaška iz cementnega betona, krožnega prereza s premerom 100 cm, globokega nad 2,5 m (ocena-Komunala Sevnica) | 1 | kos |  | 0
44 | 917 | Dobava in vgraditev pokrova iz ojačenega cementnega betona, krožnega prereza s premerom 100 cm (ocena-Komunala Sevnica) | 1 | kos |  | 0
44 | 974 | Dobava in vgraditev pokrova iz duktilne litine z nosilnostjo 400 kN, s prerezom 500/500 mm | 17 | kos |  | 0
44 | 975 | Dobava in vgraditev pokrova iz duktilne litine z nosilnostjo 400 kN, s prerezom 600/600 mm | 3 | kos |  | 0
44 | 996 | Prilagoditev obstoječih jaškov na terenu (ocena) | 5 | kos |  | 0
4. |  | ODVODNJAVANJE |  |  | Skupaj: | 0
4. |  | ODVODNJAVANJE |  |  | Skupaj:

## prometna opremaC+R
oznaka |  | opis | količina | enota | projektantska cena | količina x cena
postavke |  | postavke | postavke |  | za enoto
6. |  | PROMETNA OPREMA
6.1. |  | POKONČNA OPREMA CEST
61 | 122 | Izdelava temelja iz cementnega betona C 12/15, globine 80 cm, premera 30 cm | 27 | kos |  | 0
61 | 223* | Dobava in vgraditev stebrička za prometni znak iz vroče cinkane jeklene cevi s premerom 89 mm, dolge 1800 mm | 3 | kos |  | 0
61 | 215* | Dobava in vgraditev stebrička za prometni znak iz vroče cinkane jeklene cevi s premerom 64 mm, dolge 2900 mm | 3 | kos |  | 0
61 | 217 | Dobava in vgraditev stebrička za prometni znak iz vroče cinkane jeklene cevi s premerom 64 mm, dolge 3500 mm | 3 | kos |  | 0
61 | 219* | Dobava in vgraditev stebrička za prometni znak iz vroče cinkane jeklene cevi s premerom 64 mm, dolge 5550 mm | 18 | kos |  | 0
61 | 452 | Dobava in pritrditev trikotnega prometnega znaka, podloga iz aluminijaste pločevine, znak z odsevno folijo RA2, dolžina stranice a = 900 mm (2101) | 3 | kos |  | 0
61 | 652 | Dobava in pritrditev okroglega prometnega znaka, podloga iz aluminijaste pločevine, znak z odsevno folijo RA3, premera 600 mm (2313-4) | 1 | kos |  | 0
61 | 652*** | Dobava in pritrditev okroglega prometnega znaka, podloga iz aluminijaste pločevine, znak z odsevno folijo RA2, premera 600 mm (2304, 2313-4, 2301-1) | 9 | kos |  | 0
61 | 652**** | Dobava in pritrditev okroglega prometnega znaka, podloga iz aluminijaste pločevine, znak z odsevno folijo RA3, premera 600 mm, premera 8.89 (3313-4) | 3 | kos |  | 0
61 | 728 | Dobava in pritrditev prometnega znaka, podloga iz aluminijaste pločevine, znak dim. 3500 mm x 3000 mm barvo-folijo RA2, velikost nad 4 m2 (3410-1) | 3 | kos |  | 0
6.2. |  | OZNAČBE NA VOZIŠČU
62 | 123 | Izdelava tankoslojne vzdolžne označbe na vozišču z enokomponentno belo barvo, vključno 250 g/m2 posipa z drobci / kroglicami stekla, strojno, debelina plasti suhe snovi 250 μm, širina črte 15 cm (5111, 5112, 5122-2) | 225 | m1 |  | 0
62 | 168 | Izdelava tankoslojne prečne in ostalih označb na vozišču z enokomponentno belo barvo, vključno 250 g/m2 posipa z drobci / kroglicami stekla, strojno, debelina plasti suhe snovi 250 µm, površina označbe nad 1,5 m2 | 6 | m2 |  | 0
62 | 173* | Izdelava tankoslojne prečne in ostalih označb na vozišču z enokomponentno belo barvo, vključno 250 g/m2 posipa z drobci / kroglicami stekla, strojno, debelina plasti suhe snovi 300 µm, širina črte 40 cm (5212) | 5.12 | m2 |  | 0
62 | 253 | Doplačilo za izdelavo prekinjenih vzdolžnih označb na vozišču, širina črte 15 cm | 17 | m1 |  | 0
6.4. |  | OPREMA ZA ZAVAROVANJE PROMETA
64 | 001* | Dobava in vgraditev JVO (C prereza, 4 m lamela, distančniki, plošča,.. v kompletu z vsemi deli) | 12 | m1 |  | 0
64 | 002* | Dobava in vgraditev stebrička za postavitev JVO (v kompletu z vsemi deli) | 5 | kos |  | 0
64 | 003* | Dobava in vgraditev vkomane JVO zaključnice, 4 m (v kompletu z vsemi deli) | 2 | kos |  | 0
64 | 004* | Dobava in montaža zaščitne ograje iz pocinkanih okroglih cevi, visoke 1,1 do 1,5 m (v kompletu z gradbenimi deli) | 414 | m1 |  | 0
6. |  | PROMETNA OPREMA |  |  | Skupaj: | 0

## tuje storitveC+R
oznaka |  | opis | količina | enota | projektantska cena | količina x cena
postavke |  | postavke | postavke |  | za enoto
7. |  | TUJE STORITVE
7.9. |  | NADZOR
79 | 311 | Projektantski nadzor. Opomba: Ponudnik ne sme spreminjati vrednosti postavke. Obračun se bo vršil na podlagi računov projektanta. | 100 | ur | 65 | 6500
79 | 351 | Geotehnični nadzor. Opomba: Ponudnik ne sme spreminjati vrednosti postavke. Obračun se bo vršil na podlagi računov geotehničnega nadzora. | 25 | ur | 65 | 1625
79 | 514 | Izdelava projektne dokumentacije - projekt izvedenih del (PID) z navodili za vzdrževanje in obratovanje, posnetkom izvedenih del (geodetski načrt), BCP (skladno z navodili),..... - 4 izvodi. Opomba: dokumentacija mora vključevati poleg C+R, tudi CR in NN prestavitev | 1 | kos |  | 0
7. |  | TUJE STORITVE |  |  | Skupaj: | 8125

## rekapitulacijaP
REKAPITULACIJA
Krožno križišče na R2-424/1166 Boštanj-Planina
na priključku za PC Sevnica
PLOČNIK
1. | PREDDELA | 0
2. | ZEMELJSKA DELA | 0
3. | VOZIŠČNE KONSTRUKCIJE | 0
6. | PROMETNA OPREMA | 0
7. | TUJE STORITVE | 2275
| SKUPAJ brez DDV: | 2275
OPOMBA:
Popis del je vsklajen s posebnimi tehničnimi pogoji-tehnična specifikacija za javne
ceste TSC 09.000:2006 in TSC 06.300/06.410:2009
Projektantski predračun je ovrednoten s tržnimi cenami: marec 2022

## preddelaP
oznaka |  | opis | količina | enota | projektantska cena | količina x cena
postavke |  | postavke | postavke |  | za enoto
1. |  | PREDDELA
1.1. |  | GEODETSKA DELA
12 | 321 | Porušitev in odstranitev asfaltne plasti v debelini do 5 cm | 81 | m2 |  | 0
12 | 382 | Rezanje asfaltne plasti s talno diamantno žago, debele do 5 cm | 4 | m1 |  | 0
1. |  | PREDDELA |  |  | Skupaj: | 0

## zemeljska delaP
oznaka |  | opis | količina | enota | projektantska cena | količina x cena
postavke |  | postavke | postavke |  | za enoto
2. |  | ZEMELJSKA DELA
2.1. |  | IZKOPI
2.4. |  | NASIPI, ZASIPI, KLINI, POSTELJICA IN GLINASTI NABOJ
24 | 119 | Dobava in vgraditev nasipa iz kamnine IV. ktg. (bližnji kamnolom z dobavo kamnitega materiala) | 1589 | m3 |  | 0
24 | 484 | Izdelava posteljice iz mešanih kamnitih zrn v debelini 30 cm | 113 | m3 |  | 0
2.5. |  | BREŽINE IN ZELENICE
2. |  | ZEMELJSKA DELA |  |  | Skupaj: | 0

## voziscne konstrukcijeP
oznaka |  | opis | količina | enota | projektantska cena | količina x cena
postavke |  | postavke | postavke |  | za enoto
3. |  | VOZIŠČNE KONSTRUKCIJE
3.1. |  | NOSILNE PLASTI
31 | 132 | Izdelava nevezane nosilne plasti enakomerno zrnatega drobljenca iz kamnine v debelini 21 do 30 cm (z dobavo materiala) | 113 | m3 |  | 0
3.2. |  | OBRABNE IN ZAPORNE PLASTI
32 | 256 | Izdelava obrabne in zaporne plasti bituminizirane zmesi AC 8 surf B 70/100 A5-Z3 v debelini 5 cm (pločnik) | 561 | m2 |  | 0
3.4. |  | TLAKOVANE OBRABNE PLASTI
34 | 311* | Izdelava obrabne plasti iz tlakovcev iz cementnega betona velikosti 30 cm /30 cm, stiki zapolnjeni s peskom; vključno z dobavo tlakovcev (za potrebe slabovidnih oseb) | 10 | m2 |  | 0
3.5. |  | ROBNI ELEMENTI VOZIŠČ
35 | 236 | Dobava in vgraditev predfabriciranega pogreznjenega robnika iz cementnega betona s prerezom 8/20 cm opomba: "vrtni robniki" | 532 | m1 |  | 0
3. |  | VOZIŠČNE KONSTRUKCIJE |  |  | Skupaj: | 0

## prometna opremaP
oznaka |  | opis | količina | enota | projektantska cena | količina x cena
postavke |  | postavke | postavke |  | za enoto
6. |  | PROMETNA OPREMA
6.1. |  | POKONČNA OPREMA CEST
61 | 122 | Izdelava temelja iz cementnega betona C 12/15, globine 80 cm, premera 30 cm | 1 | kos |  | 0
61 | 216* | Dobava in vgraditev stebrička za prometni znak iz vroče cinkane jeklene cevi s premerom 64 mm, dolge 3350 mm | 1 | kos |  | 0
61 | 652** | Dobava in pritrditev okroglega prometnega znaka, podloga iz aluminijaste pločevine, znak z odsevno folijo RA1, premera 300 mm (2311) | 1 | kos |  | 0
6.2. |  | OZNAČBE NA VOZIŠČU
62 | 165 | Izdelava tankoslojne prečne in ostalih označb na vozišču z enokomponentno belo barvo, vključno 250 g/m2 posipa z drobci / kroglicami stekla, strojno, debelina plasti suhe snovi 250 µm, površina označbe do 0,5 m2 | 0.59 | m2 |  | 0
62 | 166 | Izdelava tankoslojne prečne in ostalih označb na vozišču z enokomponentno belo barvo, vključno 250 g/m2 posipa z drobci / kroglicami stekla, strojno, debelina plasti suhe snovi 250 µm, površina označbe 0,6 do 1,0 m2 | 12.75 | m2 |  | 0
62 | 168 | Izdelava tankoslojne prečne in ostalih označb na vozišču z enokomponentno belo barvo, vključno 250 g/m2 posipa z drobci / kroglicami stekla, strojno, debelina plasti suhe snovi 250 µm, površina označbe nad 1,5 m2 | 34 | m2 |  | 0
62 | 173* | Izdelava tankoslojne prečne in ostalih označb na vozišču z enokomponentno belo barvo, vključno 250 g/m2 posipa z drobci / kroglicami stekla, strojno, debelina plasti suhe snovi 300 µm, širina črte 40 cm (5212) | 5.12 | m2 |  | 0
6. |  | PROMETNA OPREMA |  |  | Skupaj: | 0

## tuje storitveP
oznaka |  | opis | količina | enota | projektantska cena | količina x cena
postavke |  | postavke | postavke |  | za enoto
7. |  | TUJE STORITVE
7.9. |  | NADZOR
79 | 311 | Projektantski nadzor. Opomba: Ponudnik ne sme spreminjati vrednosti postavke. Obračun se bo vršil na podlagi računov projektanta. | 30 | ur | 65 | 1950
79 | 351 | Geotehnični nadzor. Opomba: Ponudnik ne sme spreminjati vrednosti postavke. Obračun se bo vršil na podlagi računov geotehničnega nadzora. | 5 | ur | 65 | 325
79 | 514 | Izdelava projektne dokumentacije - projekt izvedenih del (PID) z navodili za vzdrževanje in obratovanje, posnetkom izvedenih del (geodetski načrt), BCP (skladno z navodili),..... - 4 izvodi | 1 | kos |  | 0
7. |  | TUJE STORITVE |  |  | Skupaj: | 2275

## rekapitulacijaKS
REKAPITULACIJA
Krožno križišče na R2-424/1166 Boštanj-Planina
na priključku za PC Sevnica
KOLESARSKA STEZA
1. | ZEMELJSKA DELA | 0
2. | VOZIŠČNE KONSTRUKCIJE | 0
3. | PROMETNA OPREMA | 0
4. | TUJE STORITVE | 2275
| SKUPAJ: | 2275
OPOMBA:
Popis del je vsklajen s posebnimi tehničnimi pogoji-tehnična specifikacija za javne
ceste TSC 09.000:2006 in TSC 06.300/06.410:2009
Projektantski predračun je ovrednoten s tržnimi cenami: marec 2022

## zemeljska dela KS
oznaka |  | opis | količina | enota | projektantska cena | količina x cena
postavke |  | postavke | postavke |  | za enoto
2. |  | ZEMELJSKA DELA
2.1. |  | IZKOPI
2.4. |  | NASIPI, ZASIPI, KLINI, POSTELJICA IN GLINASTI NABOJ
24 | 119 | Dobava in vgraditev nasipa iz kamnine IV. ktg. (bližnji kamnolom) | 915 | m3 |  | 0
24 | 484 | Izdelava posteljice iz mešanih kamnitih zrn v debelini 30 cm | 115 | m3 |  | 0
2.5. |  | BREŽINE IN ZELENICE
2. |  | ZEMELJSKA DELA |  |  | Skupaj: | 0

## voziscne konstrukcijeKS
oznaka |  | opis | količina | enota | projektantska cena | količina x cena
postavke |  | postavke | postavke |  | za enoto
3. |  | VOZIŠČNE KONSTRUKCIJE
3.1. |  | NOSILNE PLASTI
31 | 132 | Izdelava nevezane nosilne plasti enakomerno zrnatega drobljenca iz kamnine v debelini 21 do 30 cm (z dobavo materila) | 115 | m3 |  | 0
3.2. |  | OBRABNE IN ZAPORNE PLASTI
32 | 256 | Izdelava obrabne in zaporne plasti bituminizirane zmesi AC 8 surf B 70/100 A5-Z3 v debelini 5 cm (pločnik) | 573 | m2 |  | 0
3. |  | VOZIŠČNE KONSTRUKCIJE |  |  | Skupaj: | 0

## prometna opremaKS
oznaka |  | opis | količina | enota | projektantska cena | količina x cena
postavke |  | postavke | postavke |  | za enoto
6. |  | PROMETNA OPREMA
6.1. |  | POKONČNA OPREMA CEST
61 | 122 | Izdelava temelja iz cementnega betona C 12/15, globine 80 cm, premera 30 cm | 1 | kos |  | 0
61 | 216* | Dobava in vgraditev stebrička za prometni znak iz vroče cinkane jeklene cevi s premerom 64 mm, dolge 3350 mm | 1 | kos |  | 0
61 | 217 | Dobava in vgraditev stebrička za prometni znak iz vroče cinkane jeklene cevi s premerom 64 mm, dolge 3500 mm | 1 | kos |  | 0
61 | 652* | Dobava in pritrditev okroglega prometnega znaka, podloga iz aluminijaste pločevine, znak z odsevno folijo RA1, premera 300 mm (2313) | 1 | kos |  | 0
61 | 652** | Dobava in pritrditev okroglega prometnega znaka, podloga iz aluminijaste pločevine, znak z odsevno folijo RA1, premera 300 mm (2311) | 1 | kos |  | 0
61 | 540* | Dobava in pritrditev prometnega znaka 300x150 mm, podloga iz aluminijaste pločevine, znak z odsevno folijo RA1 (4224-1) | 1 | kos |  | 0
6.2. |  | OZNAČBE NA VOZIŠČU
62 | 121 | Izdelava tankoslojne vzdolžne označbe na vozišču z enokomponentno belo barvo, vključno 250 g/m2 posipa z drobci / kroglicami stekla, strojno, debelina plasti suhe snovi 250 μm, širina črte 10 cm (5112, 5121) | 547 | m1 |  | 0
62 | 165 | Izdelava tankoslojne prečne in ostalih označb na vozišču z enokomponentno belo barvo, vključno 250 g/m2 posipa z drobci / kroglicami stekla, strojno, debelina plasti suhe snovi 250 µm, površina označbe do 0,5 m2 | 0.59 | m2 |  | 0
62 | 166 | Izdelava tankoslojne prečne in ostalih označb na vozišču z enokomponentno belo barvo, vključno 250 g/m2 posipa z drobci / kroglicami stekla, strojno, debelina plasti suhe snovi 250 µm, površina označbe 0,6 do 1,0 m2 | 6.73 | m2 |  | 0
62 | 166* | Izdelava tankoslojne prečne in ostalih označb na vozišču z enokomponentno RDEČO barvo, vključno 250 g/m2 posipa z drobci / kroglicami stekla, strojno, debelina plasti suhe snovi 250 µm, površina označbe 0,6 do 1,0 m2 | 52 | m2 |  | 0
62 | 168* | Izdelava tankoslojne prečne in ostalih označb na vozišču z enokomponentno RDEČO barvo, vključno 250 g/m2 posipa z drobci / kroglicami stekla, strojno, debelina plasti suhe snovi 250 μm, površina označbe nad 1,5 m2 (kolesarski prehod) | 45 | m2 |  | 0
62 | 251 | Doplačilo za izdelavo prekinjenih vzdolžnih označb na vozišču, širina črte 10 cm | 212 | m1 |  | 0
6. |  | PROMETNA OPREMA |  |  | Skupaj: | 0

## tuje storitveKS
oznaka |  | opis | količina | enota | projektantska cena | količina x cena
postavke |  | postavke | postavke |  | za enoto
7. |  | TUJE STORITVE
7.9. |  | NADZOR
79 | 311 | Projektantski nadzor. Opomba: Ponudnik ne sme spreminjati vrednosti postavke. Obračun se bo vršil na podlagi računov projektanta. | 30 | ur | 65 | 1950
79 | 351 | Geotehnični nadzor. Opomba: Ponudnik ne sme spreminjati vrednosti postavke. Obračun se bo vršil na podlagi računov geotehničnega nadzora. | 5 | ur | 65 | 325
79 | 514 | Izdelava projektne dokumentacije - projekt izvedenih del (PID) z navodili za vzdrževanje in obratovanje, posnetkom izvedenih del (geodetski načrt), BCP (skladno z navodili),..... - 4 izvodi | 1 | kos |  | 0
7. |  | TUJE STORITVE |  |  | Skupaj: | 2275

## ABZID
| objekt: | KROŽNO KRIŽIŠČE NA R2-424/1166 BOŠTANJ-PLANINA NA PRIKLJUČJU ZA PC SEVNICA
| del objekta : | AB ZID
| lokacija : | SEVNICA
| naročnik: | OBČINA SEVNICA, GLAVNI TRG 19a, 8290 SEVNICA
REKAPITULACIJA:
A. | GRADBENA DELA
1. | PREDDELA |  |  |  | 0
2. | ZEMELJSKA DELA |  |  |  | 0
3. | VOZIŠČNE KONSTRUKCIJE |  |  |  | 0
4. | ODVODNJAVANJE |  |  |  | 0
5. | GRADBENA IN OBRTNIŠKA DELA |  |  |  | 0
7. | TUJE STORITVE |  |  |  | 3900
| SKUPAJ DELA brez DDV: |  |  |  | 3900
Opombe:
popis del je usklajen s posebnimi tehničnimi pogoji - tehnična specifikacija za javne ceste TSC 09.000 : 2006
Golek, marec 2020
Opomba 1:
Vsa dela se morajo izvajati v skladu s tehničnim poročilom in načrti, po veljavnih standardih in smernicah. Vse eventualne sistemske rešitve ali spremembe ki bi nastale med gradnjo morajo biti podane s strani izvajalca in odobrene s strani strokovne službe investitorja.
Opomba 2:
Komunalni vodi: potek in specifikacija komunalnih vodov je obdelano v projektu ceste, morebitne prestavitve obstoječih komunalnih vodov kateri bodo potekali v območju podprnega zidu je potrebno uskladiti s pristojnimi komunalnimi službami. Izvajalec mora najprej proučiti karto komunalnih vodov in morebitne prestavitve le-teh naročiti pri pristojnih službah.
Opomba 3:
Odstranitvena dela se lahko začnejo šele po pristanku investitorja in v skladu z navodili nadzornega organa. Pred pričetkom del se mora izvajalec prepričati o lokaciji raznih napeljav in zagotoviti njihovo zaščito ali prestavitev. Morebitno začasno ali popolno zaporo prometa in potrebno signalizacijo izvede sam izvajalec v soglasju pristojnih organov.
Opomba 4:
Zapora prometa in načrt začasne ureditve prometa med gradnjo ni predmet tega načrta
Šifra | Opis dela | Enota mere | Količina | Cena | Skupaj
1. | PREDDELA
1.1 | Geodetska dela
11 231 | Postavitev in zavarovanje prečnega profila za komunalne vode v ravninskem terenu
| * Obstoječi vodovod, javna razsvtljava, kanalizacija ter obstoječi telekom | kos | 6 |  | 0
11 313 | Postavitev in zavarovanje profilov za zakoličbo objekta s površino nad 100 m2
| * V kvadraturo upoštevana površina temeljne pete | kos | 11 |  | 0
11 322 | Določitev in preverjanje položajev, višin in smeri pri gradnji objekta s površino nad 200 do 500 m2
| * V kvadraturo upoštevana površina temeljne pet. Koordinate podane v tlorisu podporne konstrukcije | kos | 37 |  | 0
| Skupaj geodetska dela |  |  |  | 0
1.2 | Čiščenje terena
1.2.1 | Odstranitev grmovja, dreves, vej in panjev
12 114 | Odstranitev grmovja na gosto porasli površini (nad 50 % pokritega tlorisa) - ročno
* V postavki upoštevana vsa dela, prevozi in prenosi ter plačilo komunalne takse
| 550 | m2 | 550 |  | 0
12 151 | Posek in odstranitev drevesa z deblom premera 11 do 30 cm ter odstranitev vej
| * V postavki upoštevana vsa dela, prevozi in prenosi ter plačilo komunalne takse | kos | 20 |  | 0
1.2.2 | Odstranitev prometne signalizacije in opreme
12 251 | Demontaža prometnega znaka na enem podstavku
* V postavki upoštevana vsa dela, prevozi in prenosi ter plačilo komunalne takse
| 5 | kos | 5 |  | 0
1.2.3 | Porušitev in odstranitev voziščnih konstrukcij
12 322 | Porušitev in odstranitev asfaltne plasti v debelini 6 do 10 cm
* V postavki upoštevana vsa dela, prevozi in prenosi ter plačilo komunalne takse
| 80,00+10,00 | m2 | 90 |  | 0
12 382 | Rezanje asfaltne plasti s talno diamantno žago, debele 6 do 10 cm
* V postavki upoštevana vsa dela, prevozi in prenosi ter plačilo komunalne takse
| 17,40+46,20+2,00 | m1 | 65.6 |  | 0
12 391 | Porušitev in odstranitev robnika iz cementnega betona
* V postavki upoštevana vsa dela, prevozi in prenosi ter plačilo komunalne takse
| 18,00+2,00+2,00+1,50+1,00+1,00+8,20+3,00 | m1 | 36.7 |  | 0
1.2.4 | Porušitev in odstranitev objektov
12 477 | Porušitev in odstranitev zidu iz ojačenega cementnega betona
* Obstoječi AB zid. V postavki upoštevana vsa dela, prevozi in prenosi ter plačilo komunalne takse
| 2,00*0,25*18,00+2,00*0,25*18,00+5,00 | m3 | 23 |  | 0
12 499 | Rezanje obstoječega AB zidu z diamantno žago, debeline cca. 25cm
* Obstoječi AB zid. V postavki upoštevana vsa dela, prevozi in prenosi ter plačilo komunalne takse
| 10 | m1 | 10 |  | 0
| Skupaj čiščenje terena |  |  |  | 0
| SKUPAJ PREDDELA |  |  |  | 0
2. | ZEMELJSKA DELA
2.1 | Izkopi
21 114 | Površinski izkop plodne zemljine – 1. kategorije – strojno z nakladanjem
* V postavki upoštevan izkop, nakladanje in odvoz na začasno deponijo
| ((0,75+0,80)/2)*6,30+((0,80+0,85)/2)*19,09+((0,85+0,95)/2)*19,31+((0,95+1,00)/2)*20,37+((1,00+1,20)/2)*21,86+((1,20+0,95)/2)*21,49+((0,95+0,90)/2)*5,80+((0,95+0,80)/2)*12,82+((0,80+0,85)/2)*19,40+20,00 | m3 | 157.6068 |  | 0
21 424 | Izkop vezljive zemljine/zrnate kamnine – 3. kategorije za gradbene jame za objekte, globine 1,1 do 2,0 m – strojno, planiranje dna ročno
* V postavki upoštevan izkop, nakladanje in odvoz na začasno deponijo
| ((9,00+9,30)/2)*6,30+((9,30+6,55)/2)*19,09+((6,55+7,40)/2)*19,31+((7,40+7,50)/2)*20,37+((7,50+10,60)/2)*21,86+((10,60+5,25)/2)*21,49+((5,25+4,80)/2)*5,80+((4,80+8,10)/2)*12,82+((8,10+8,50)/2)*19,40+150,00 | m3 | 1286.3723 |  | 0
| Skupaj izkopi |  |  |  | 0
2.2 | Planum temeljnih tal
22 112 | Ureditev planuma temeljnih tal vezljive zemljine – 3. kategorije
| 2,30*31,22+2,60*55,81+3,50*(17,01+20,42)+3,70*22,18+65,00 | m2 | 494.983 |  | 0
| Skupaj planum temeljnih tal |  |  |  | 0
2.4 | Nasipi, zasipi, klini, posteljica in glinasti naboj
24 212
Zasip z vezljivo zemljino – 3. kategorije - strojno
| ((6,00+6,60)/2)*6,30+((6,60+3,40)/2)*19,09+((3,40+3,65)/2)*19,31+((3,65+3,90)/2)*20,37+((3,90+7,30)/2)*21,86+((7,30+1,30)/2)*21,49+((1,30+1,15)/2)*5,80+((1,15+1,15)/2)*12,82+((1,15+1,40)/2)*19,40+80,00 | m3 | 621.5105 |  | 0
* V postavki upoštevana zemljina iz izkopa vgradnja, prevoz in utrditev materiala
24 214
Zasip z zrnato kamnino – 3. kategorije - strojno
| * V postavki upoštevana dobava, prevoz, vgradnja in utrditev materiala. Nasip mora imeti nosilnost 80Mpa, ter zbitost 98% (MPP) | m3 | 184.8125 |  | 0
((0,95+1,00)/2)*6,30+((1,00*1,10)/2)*19,09+((1,10+1,10)/2)*19,31+((1,10+1,60)/2)*20,37+((1,60+1,80)/2)*14,00+((2,80+2,90)/2)*3,00+((2,90+3,50)/2)*19,40+25,00
24 517
Izdelava glinastega naboja v debelini nad 50 cm
| * V postavki upoštevana dobava, prevoz, vgradnja in utrditev materiala. | m3 | 227.982 |  | 0
1,10*(6,30+19,09+5,73)+1,25*(13,58+20,37+21,86)+1,55*(10,62+6,39+0,92+19,40)+1,70*4,48+((1,70+1,50)/2)*5,80+1,50*12,82+30,00
24 612
| Ureditev planuma nasipa, zasipa, klina ali posteljice iz zrnate kamnine – 3. kategorije | m2 | 205.18 |  | 0
24 641 | 0,50*47,00+0,70*17,40+3,10*45,00+30,00
| Ureditev planuma glinastega naboja | m2 | 227.982 |  | 0
1,10*(6,30+19,09+5,73)+1,25*(13,58+20,37+21,86)+1,55*(10,62+6,39+0,92+19,40)+1,70*4,48+((1,70+1,50)/2)*5,80+1,50*12,82+30,00
| Skupaj nasipi, zasipi, klini, posteljica in glinasti naboj |  |  |  | 0
2.5
Brežine in zelenice
25 121
Humiziranje brežine z valjanjem, v debelini do 15 cm - ročno
| * V postavki upoštevana plodna zemljina iz izkopa vgradnja, prevoz in utrditev materiala | m2 | 220 |  | 0
3,00*60,00+40,00
25 151
Doplačilo za zasaditev s semenom
| * V postavki upoštevano dobava in zasaditev | m2 | 220 |  | 0
3,00*60,00+40,00
| Skupaj brežine in zelenice |  |  |  | 0
| SKUPAJ ZEMELJSKA DELA |  |  |  | 0
3.
VOZIŠČNE KONSTRUKCIJE
3.1
Nosilne plasti
3.1.3
Vezane zgornje nosilne in nosilno obrabne plasti z bitumenskimi vezivi
31 330
Izdelava zgornje nosilne plasti bituminiziranega drobljenca zrnavosti 0/16 ali 0/16S mm v debelini 6 cm
| * Vezna asfaltna plast iz AC 11 surf B70/100 A3. V postavki upoštevana vsa dodatna dela, dobava, prenosi in prevozi | m2 | 97.7295 |  | 0
1,15*46,03+1,45*17,10+20,00
| Skupaj nosilne plasti |  |  |  | 0
3.5
Robni elementi vozišč
3.5.2
Robniki
35 213
Dobava in vgraditev predfabriciranega dvignjenega robnika iz cementnega betona s prerezom 15/20 cm
| * V postavki upoštevana vsa dodatna dela, dobava, prenosi in prevozi | m1 | 80 |  | 0
80
| Skupaj robni elementi vozišč |  |  |  | 0
| SKUPAJ VOZIŠČNE KONSTRUKCIJE |  |  |  | 0
4.
ODVODNJAVANJE
4.2
Globinsko odvodnjavanje - drenaže
42 133
Izdelava vzdolžne in prečne drenaže, globoke do 1,0 m, na podložni plasti iz cementnega betona, debeline 10 cm, z gibljivimi plastičnimi cevmi premera 10 cm
| * V postavki upoštevana vsa dodatna dela, prenosi in prevozi | m1 | 147 |  | 0
147
42 133
Zasip cevne drenaže z zmesjo kamnitih zrn, obvito z geosintetikom, z 0,41 do 0,8 m3/m1, po načrtu
| * V postavki upoštevana vsa dodatna dela, prenosi in prevozi | m1 | 147 |  | 0
147
| Skupaj globinsko odvodnjavanje - drenaže |  |  |  | 0
4.4
Jaški
44 145
Izdelava jaška iz cementnega betona, krožnega prereza s premerom 50 cm, globokega nad 2,5 m
| * V postavki upoštevana vsa dodatna dela, prenosi in prevozi ter tudi 5,00m cevi za priključitev na obstoječo meteorno kanalizacijo | kos | 2 |  | 0
2
| Skupaj jaški |  |  |  | 0
| SKUPAJ ODVODNJAVANJE |  |  |  | 0
5.
GRADBENA IN OBRTNIŠKA DELA
5.1
Tesarska dela
51 211
Izdelava podprtega opaža za ravne temelje
| * Temelj podpornega zidu. V postavki upoštevana vsa dodatna dela, prenosi in prevozi | m2 | 100.8375 |  | 0
(0,30+0,30)*31,12+(0,40+0,40)*55,81+(0,50*0,50)*(17,01+22,18+20,32)+3,30*0,50+2,10*0,30+2,40*0,40+3,30*0,50+3,50*0,50+16,00
51 313
Izdelava podprtega opaža za raven zid, visok do 6 m
| * V postavki upoštevana vsa dodatna dela, prenosi in prevozi | m2 | 1192.1712 |  | 0
(((2,64+2,80)/2)*6,30+((2,80+2,93)/2)*19,09+((2,93+3,00)/2)*5,73+((2,93+3,10)/2)*13,58+((3,10+3,51)/2)*20,37+((3,51+3,72)/2)*21,86+((3,67+3,77)/2)*10,62+((3,77+4,98)/2)*6,39+((4,98+5,02)/2)*4,48+((5,02+5,14)/2)*5,80+((5,14+5,24)/2)*12,82+((5,24+5,25)/2)*0,92+((5,25+5,35)/2)*19,40)*2+((0,30+0,25)/2)*2,64+((0,30+0,25)/2)*2,88+((0,40+0,25)/2)*3,00+((0,40+0,25)/2)*3,30+((0,40+0,25)/2)*3,60+((0,60+0,25)/2)*3,70+((0,60+0,25)/2)*5,00+((0,60+0,25)/2)*5,25+((0,60+0,25)/2)*5,35+40,00
51 351
Doplačilo za izdelavo opaža za poševen zid
| * V postavki upoštevana vsa dodatna dela, prenosi in prevozi | m2 | 569.6166 |  | 0
((2,64+2,80)/2)*6,30+((2,80+2,93)/2)*19,09+((2,93+3,00)/2)*5,73+((2,93+3,10)/2)*13,58+((3,10+3,51)/2)*20,37+((3,51+3,72)/2)*21,86+((3,67+3,77)/2)*10,62+((3,77+4,98)/2)*6,39+((4,98+5,02)/2)*4,48+((5,02+5,14)/2)*5,80+((5,14+5,24)/2)*12,82+((5,24+5,25)/2)*0,92+((5,25+5,35)/2)*19,40
51 712
Izdelava podprtega opaža robnega venca na premostitvenem, opornem in podpornem objektu
| * V postavki upoštevana vsa dodatna dela, prenosi in prevozi | m2 | 128.05 |  | 0
(0,20+0,30+0,30)*147,00+0,30*0,75*2+10,00
51 751
Doplačilo za obdelavo vidne površine cementnega betona pri izdelavi opažev
| * V postavki upoštevana vsa dodatna dela, prenosi in prevozi | m2 | 643.5666 |  | 0
(0,20+0,30)*147,00+0,30*0,75*2+((2,64+2,80)/2)*6,30+((2,80+2,93)/2)*19,09+((2,93+3,00)/2)*5,73+((2,93+3,10)/2)*13,58+((3,10+3,51)/2)*20,37+((3,51+3,72)/2)*21,86+((3,67+3,77)/2)*10,62+((3,77+4,98)/2)*6,39+((4,98+5,02)/2)*4,48+((5,02+5,14)/2)*5,80+((5,14+5,24)/2)*12,82+((5,24+5,25)/2)*0,92+((5,25+5,35)/2)*19,40
| Skupaj tesarska dela |  |  |  | 0
5.2
Dela z jeklom za ojačitev
52 212
| Dobava in postavitev rebrastih žic iz visokovrednega naravno trdega jekla B500-B s premerom do 12 mm, za srednje zahtevno ojačitev | kg | 11822.0345 |  | 0
* V postavki upoštevana vsa dodatna dela, prenosi in prevozi
52 216
| Dobava in postavitev rebrastih žic iz visokovrednega naravno trdega jekla B500-B s premerom 12 mm in večjim, za srednje zahtevno ojačitev | kg | 14959.5795 |  | 0
* V postavki upoštevana vsa dodatna dela, prenosi in prevozi
52 314
| Dobava in postavitev mreže iz vlečene jeklene žice B500B, s premerom > od 4 in < od 12 mm, masa do 6 kg/m2 | kg | 6880.0475 |  | 0
* V postavki upoštevana vsa dodatna dela, prenosi in prevozi
| Skupaj dela z jeklom za ojačitev |  |  |  | 0
5.3
Dela s cementnim betonom
53 154
Dobava in vgraditev podložnega cementnega betona C16/20 v prerez do 0,15 m3/m2
| * Podložni beton pod opornim zidom. V postavki upoštevana vsa dodatna dela, prenosi in prevozi | m3 | 56.4857 |  | 0
(2,31*0,10+0,40*0,10)*31,21+(2,61*0,10+0,40*0,10)*55,81+(3,51*0,10+0,40*0,10)*(17,01+20,42)+(3,70*0,10+0,40*0,10)*22,18+7,50
53 315
Dobava in vgraditev ojačenega cementnega betona C25/30 v temelje …
| * Temelji opornega zidu. Beton mora zagotavljati kakovost PV-II, XF1, Dmax=16. V postavki upoštevana vsa dodatna dela, prenosi in prevozi | m3 | 193.5864 |  | 0
2,10*0,30*31,11+2,40*0,40*55,81+3,30*0,50*(17,01+20,32)+3,50*0,50*22,18+20,00
53 348
Dobava in vgraditev ojačenega cementnega betona C30/37 v stene podpornih ali opornih zidov
| * Stene podpornih zidov. Beton mora zagotavljati kakovost PV-II, XD1, XF1, Dmax=16. V postavki upoštevana vsa dodatna dela, prenosi in prevozi | m3 | 235.0353 |  | 0
((2,64+2,80)/2)*((0,30+0,25)/2)*6,30+((2,80+2,93)/2)*((0,30+0,25)/2)*19,09+((2,93+3,00)/2)*((0,30+0,25)/2)*5,73+((2,93+3,10)/2)*((0,40+0,25)/2)*13,58+((3,10+3,51)/2)*((0,40+0,25)/2)*20,37+((3,51+3,72)/2)*((0,40+0,25)/2)*21,86+((3,67+3,77)/2)*((0,60+0,25)/2)*10,62+((3,77+4,98)/2)*((0,60+0,25)/2)*6,39+((4,98+5,02)/2)*((0,60+0,25)/2)*4,48+((5,02+5,14)/2)*((0,60+0,25)/2)*5,80+((5,14+5,24)/2)*((0,60+0,25)/2)*12,82+((5,24+5,25)/2)*((0,60+0,25)/2)*0,92+((5,25+5,35)/2)*((0,60+0,25)/2)*19,40+25,00
53 372
Dobava in vgraditev ojačenega cementnega betona C30/37 v hodnike in robne vence na premostitvenih objektih in podpornih ali opornih konstrukcijah
| * Robni venec opornega zidu (izdelava AB vezi na vrhu zidu, vključno z izvedbo "mulde", ki je v sklopu te vezi - globina mulde je 8cm). Beton mora zagotavljati kakovost PV-II, XD1, XF1, Dmax=16. V postavki upoštevana vsa dodatna dela, prenosi in prevozi | m3 | 38.075 |  | 0
0,75*0,30*147,00+5,00
| Skupaj dela s cementnim betonom |  |  |  | 0
5.8
Ključavničarska dela in dela v jeklu
58 112
Izdelava in priprava za vgraditev nosilne konstrukcije zaščitne ograje na objektu iz jeklenih cevi s pravokotnim prerezom (po načrtu), visoke 120cm
| * V postavko všteta dobava ograje, pritrjevanje jeklenih cevi na hodnik, montaža in dobava mrežaste ograje, vsa pomožna dela, prenosi in prevozi | m1 | 147 |  | 0
147
58 911
| Dobava in vgraditev kovinske plošče z vpisanim nazivom izvajalca in letom izgradnje objekta | kos | 1 |  | 0
* V postavki upoštevana vsa dodatna dela, prenosi in prevozi
| Skupaj ključavničarska dela in dela v jeklu |  |  |  | 0
59/2
Hidroizolacije
59 946
Izdelava dilatacijske rege …………… po načrtu.
| * Izdelava ločilne plasti iz trdnih penastih plošč, debeline 2cm (v postavko tudi všteto tesnilna masa na zasipani in nezasipani strani po detajlu iz TSC-ja) - detalj "B-H". V postavki upoštevano tudi polnilo iz mreže,vsa dodatna dela, prenosi in prevozi | m1 | 29.75 |  | 0
2,90+3,00+3,35+3,60+3,70+5,00+5,20+3,00
59 983
Izdelava navidezne rege z valovito ploščo v sredini
| * Trikotna letev na obeh straneh zidu kot "oslabitev" zidu - detalj "A". V postavki upoštevana vsa dodatna dela, prenosi in prevozi | m1 | 71.25 |  | 0
2,80+2,85+2,95+3,00+3,05+3,15+3,40+3,55+3,65+3,70+3,70+4,60+5,10+5,20+5,25+5,30+10,00
59 993
Izdelava delovnega stika z nabrekajočim trakom ali profilom, brez izolacijskih trakov
| * Izdelava "delovnega stika" z nabrekajočim trakom (ned temeljom in steno ter steno in AB vencem). V postavki upoštevana vsa dodatna dela, prenosi in prevozi. | m1 | 334 |  | 0
147,00*2+40,00
| Skupaj hidroizolacije |  |  |  | 0
| SKUPAJ GRADBENA IN OBRTNIŠKA DELA |  |  |  | 0
7.
TUJE STORITVE
7.9
Preskusi, nadzor in tehnična dokumentacija
79 311 | [5 empty] | 1
| Projektantski nadzor. Opomba: Ponudnik ne sme spreminjati vrednosti postavke. Obračun se bo vršil na podlagi računov projektanta. | ur | 40 | 65 | 2600
79 351
| Geotehnični nadzor. Opomba: Ponudnik ne sme spreminjati vrednosti postavke. Obračun se bo vršil na podlagi računov geotehničnega nadzora. | ur | 20 | 65 | 1300
79 514
| Izdelava projektne dokumentacije - projekt izvedenih del (PID) z navodili za vzdrževanje in obratovanje, posnetkom izvedenih del (geodetski načrt), BCP (skladno z navodili),..... - 4 izvodi | kos | 1 |  | 0
| Skupaj preskusi, nadzor in tehnična dokumentacija |  |  |  | 3900
| SKUPAJ TUJE STORITVE |  |  |  | 3900

## CR
3/1.3.4.2 PROJEKTANTSKI PREDRAČUN CR KROŽNO KRIŽIŠČE SEVNICA
1. ELEKTROINSTALACIJE CR
|  | EM | KOL | CENA DELA | CENA MAT. | CENA / EM | VREDNOST
1. | Izvedba pripravljalnih del (označbe križanj in vzporednega vodenja ter zakoličba trase in stojišč kandelabrov), varnostni odklopi | kpl | 1 |  |  |  | 0
2. | Izvedba demontažnih del (demontaža obstoječe svetilke, droga, vodnika med razdelilnikom in svetilko, razdelilnika 7kpl; zemeljskega vodnika 150m; odvoz v skladišče vzdrževalca) | kpl | 1 |  |  |  | 0
3. | Dobava in polaganje kabla NAYY-J 5x16mm² v cev | m | 401 |  |  |  | 0
4. | Dobava in montaža kabla NYM-J 5x1,5mm² od razdelilca v kandelabru do svetilke | m | 81 | 186 |  |  | 0
5. | Dobava in polaganje opozorilnega traku | m | 321 |  |  |  | 0
6. | Dobava in polaganje inox ozemljitvenega traku 30x3,5mm | m | 339 |  |  |  | 0
7. | Dobava križnih inox sponk in izdelava križnih stikov z bitumiziranjem spoja | kos | 14 |  |  |  | 0
8. | Izdelava priklopov ozemljitve na pripravljeno uho kandelabra preko ozemljitvenega vijaka in izvedba zaščite stika stebra z betonskim temeljem | kos | 9 |  |  |  | 0
9. | Dobava in montaža vroče cinkanega reducirnega kandelabra višine 9m s sidrno ploščo in vijaki Ø20x1000mm z nivojem cinka 86mikronov in za 2. cono vetra ((SIST EN 40, SIST EN-ISO 1461) | kos | 9 |  |  |  | 0
10. | Dobava in montaža razdelilca (priključne sponke) s 4A cevno varovalko v kandelabru oz. stebru | kos | 9 |  |  |  | 0
11. | Dobava in montaža redukcijske cestne svetilke z ustreznim nastavkom ter v IP66 z ravnim steklom in LED modulom moči 40W, svetlobni tok svetilke 4607lm; barvna temperatura 2700°K, CRI 70) s predspojnimi napravami, z univerzalnim natikom na drog, material okvirja je iz tlačno ulitega aluminija polakiran z zaščitno metalizirano barvo in drugimi karakteristikami (IK09, SPD 10kV, daljinsko upravljanje, ENEC, CE in RoHS certifikat, NEMA ali ZHAGA vtičnica, svetlobni izkoristek vsaj 115lm/W) - kot na primer svetilka tip S1S.T.SA.16.040.220.2770 proizvajalca Lumenia | kos | 6 |  |  |  | 0
12. | Dobava in montaža redukcijske cestne svetilke z ustreznim nastavkom ter v IP66 z ravnim steklom in LED modulom moči 60W, svetlobni tok svetilke 8640lm; barvna temperatura 2700°K, CRI 70) s predspojnimi napravami, z univerzalnim natikom na drog, material okvirja je iz tlačno ulitega aluminija polakiran z zaščitno metalizirano barvo in drugimi karakteristikami (IK09, SPD 10kV, daljinsko upravljanje, ENEC, CE in RoHS certifikat, NEMA ali ZHAGA vtičnica, svetlobni izkoristek vsaj 144lm/W) - kot na primer svetilka tip S1S.T.SA.24.060.220.2770 proizvajalca Lumenia | kos | 3 |  |  |  | 0
13. | Dobava in montaža zemeljske kabelske spojke do preseka 16mm² z vsem potrebnim veznim in spojnim materialom za 5 žilni vodnik | kpl | 1 |  |  |  | 0
Stran 1 od 4
14. | Dobava in montaža kabelskih končnikov ter izvedba priklopa vodnika v svetilki | kpl | 9 |  |  |  | 0
10. | Izvedba električnih meritev (kontrola neprekinjenosti zaščitnega vodnika, dodatnega vodnika za izenačitev potenciala, kontrola zaščite pred velikimi toki, meritev impedance okvarne zanke,…) ter izdelava merilnega protokola | kpl | 1 |  |  |  | 0
11. | Izvedba svetlobno tehničnih meritev ter izdelava merilnega protokola (horizontalna osvetljenost vozišča državne ceste (trije kraki), krožnega krIžišča, hodnika za pešce) | kpl | 1 |  |  |  | 0
12. | Izvedba vrisa trase v podzemni kataster (izdelava geodetskega posnetka stojišč kandelabrov 9kos, kabelskih jaškov 13kpl ter trase kabla dolžine 401m) s pripravo podatkov za vpis v uradne evidence GJI | kpl | 1 |  |  |  | 0
13. | Testiranje in vstavitev v pogon (funkc. preiskus) | kos | 1 |  |  |  | 0
14. | Projektantski nadzor. Opomba: Ponudnik ne sme spreminjati vrednosti postavke. Obračun se bo vršil na podlagi računov projektanta. | ure | 18 |  |  | 65 | 1170
15. | Izvajanje nadzora s strani posameznih komunalnih upravljalcev - elektro distributer, upravljalec CR, TK, Slovenske železnice (SŽI), plinovoda | ure | 20 |  |  |  | 0
16. | Izvedba označitve vodnikov in stebrov skladno s sistemom označevanja pooblaščenega koncesionarja | ure | 20 |  |  |  | 0
| SKUPAJ | [5 empty] | 1170
Stran 2 od 4
2. GRADBENA DELA CR
1. | Pripravljalna dela na gradbišču, ki vsebujejo tudi porušitev in demontažo obstoječega kabelskega jaška 6kpl in temelja stebra višine 9m 7kpl ter cevne kabelske kanalizacije cestne razsvetljave v dolžini ca. 150m | kpl | 1 |  |  |  | 0
2. | Strojni izkop zemlje za kabelski jarek v zemlji III. kategorije dim. 0,4x0,8m | m | 26 |  |  |  | 0
3. | Strojni izkop zemlje za kabelski jarek v zemlji IV. kategorije dim. 0,4x0,8m | m | 110 |  |  |  | 0
4. | Strojni izkop zemlje za kabelski jarek v zemlji V. kategorije dim. 0,4x0,8m | m | 80 |  |  |  | 0
5. | Ročni izkop zemlje za kabelski jarek v zemlji IV. kategorije dim. 0,4x0,8m na mestih križanj | m | 40 |  |  |  | 0
6. | Dobava in polaganje stigmafleks cevi Ø110mm v izkopan kabelski jarek | m | 321 |  |  |  | 0
7. | Izdelava kabelske posteljice dim. 0,2x0,4m s peskom granulacije 0–4mm | m3 | 22 |  |  |  | 0
8. | Zasip jarka in utrjevanje v slojih po 20cm | m | 270 |  |  |  | 0
9. | Rezanje asfalta v širini 40cm povprečne debeline predvidoma 9cm, njegovo rušenje in odvoz | m | 10 |  |  |  | 0
10. | Asfaltiranje poškodovanih in izrezanih asfaltnih površin | m2 | 15 |  |  |  | 0
11. | Izdelava nadbetoniranja obsipane cevi cevne kabelske kanalizacije pod utrjeno površino v višini 30cm z betonom C10/15 | m | 12 |  |  |  | 0
12. | Izdelava podboja za stigmafleks cev Ø110mm | m | 14 |  |  |  | 0
13. | Izdelava betonskega temelja kandelabra dim. 0,80x0,80x1,1m z vgrajenimi sidrnimi vijaki vsaj M20 dolžine 1m - izvajalec predloži statični izračun v primeru izvedbe drugačnega temelja za 9m drog | kos | 9 |  |  |  | 0
14. | Izdelava betonskega jaška iz BC-ɸ60cm obbetoniranega z izdelavo uvodov za cevi ter LTŽ pokrovom 250kN | kpl | 13 |  |  |  | 0
15. | Strojni in ročni izkop za temelje kandelabrov in jaškov ter podboja v zemlji IV. kat. | kos | 24 |  |  |  | 0
16. | Vrnitev trase v staro stanje (pospravilo) | m2 | 280 |  |  |  | 0
| SKUPAJ | [5 empty] | 0
Stran 3 od 4
3 REKAPITULACIJA
| ELEKTROINSTALACIJE | [5 empty] | 1170
| GRADBENA DELA | [5 empty] | 0
| SKUPAJ | [5 empty] | 1170
Opomba:
Popis del s predizmerami je podan kot projektantska ocena predvidenih gradbenih in elektro montažnih del za potrebe izvedbe cestne razsvetljave in se lahko razlikuje od uradno pridobljenih ponudb. Vse mere je potrebno preveriti na licu mesta in prilagoditi izvedbo dejanskemu stanju. V primeru ponujene opreme, ki se razlikuje od predlagane v tem popisu, je potrebno ponuditi opremo z enakovrednimi ali boljšimi tehničnimi karakteristikami. V vseh postavkah je potrebno upoštevati trasportne stroške, montažo in vgradnjo, stroške pripravljalnih in zaključnih del. Za vse netipske elemente morajo biti izdelane delavniške risbe, ki jih pred izvedbo pregleda in potrdi projektant! Pred pričetkom del mora izvajalec pripraviti gradbišče in vso potrebno dokumentacijo za izvajanje del po popisu (prijava gradbišča, načrt organizacije gradbišča, soglasja in dovoljenja, obvezno gradbiščno dokumentacijo, odločbo o imenovanju odgovornega vodje del in gradbišča, podroben terminski plan izvedbe del, skupni dogovor o zagotavljanju varnosti in zdravja pri delu). Načrt prometne ureditve izvajalec pridobi pri naročniku.
Stran 4 od 4

## NN-prestavitev
Nivo | Opis postavke | Enota | Količina | Cena za enoto | Znesek | DDV | Znesek z DDV
PRESTAVITEV DISTRIBUCIJSKEGA NN VODA
PRESTAVITEV DISTRIBUCIJSKEGA NN VODA |  |  |  |  | 0 | 0 | 0
3.1.1 Gradbena dela |  |  |  |  | 0 | 0 | 0
| Pripravljalna in zaključna dela | km | 0.105 |  | 0 | 0 | 0
| Zakoličba trase polaganja kablov | km | 0.065 |  | 0 | 0 | 0
| Strojno - ročni izkop kabelskega jarka za polaganje kablov 1 kV v III. in IV. ktg. | m3 | 20 |  | 0 | 0 | 0
| Ročni izkop kabelskega jarka za polaganje kablov 1 kV v III. in IV. ktg. | m3 | 9 |  | 0 | 0 | 0
| Strojno - ročni izkop obstoječega kabla 1 kV v III. in IV. ktg. | m3 | 34 |  | 0 | 0 | 0
| Nabava in vgradnja cevi za izdelavo kabelske kanalizacije, 1x DWP fi 160 mm, izvedene pri križanju makadamske ceste; komplet z odvozom odvečnega materiala na deponijo in ureditvijo evidenčnih listov, polaganjem cevi v plast betona 0,1 m okoli cevi, zasip s tamponom, komprimiranje, sanacijo na obstoječe stanje | M | 7 |  | 0 | 0 | 0
| Nabava in vgradnja cevi za izdelavo kabelske kanalizacije, 1x DWP fi 160 mm, izvedene pod travnatimi površinami; komplet z odvozom odvečnega materiala na deponijo in ureditvijo evidenčnih listov, polaganjem cevi v plast mivke/presejane zemlje 0,1 m okoli cevi, zasip s tamponom, komprimiranje, sanacijo na obstoječe stanje | M | 58 |  | 0 | 0 | 0
| Izvedba križanja z ostalimi komunalnimi vodi, vključno z zakoličbo obstoječega voda in prisotnostjo predstavnika lastnika komunalnega voda v času izvajanja | kpl | 2 |  | 0 | 0 | 0
3.1.3 Elektromontažna dela |  |  |  |  | 0 | 0 | 0
| Uvlečenje obstoječega kabla v predvidno zaščitno cev | m | 65 |  | 0 | 0 | 0
| Odstranitev obstoječega NN kabla skupaj z zaščitno cevjo, vključno s predajo opreme investitorju oziroma odvozom na deponijo in ureditvijo evidenčnih listov | m | 15 |  | 0 | 0 | 0
| Dobava in montaža termo samokrčne kabelske spojke za spajanje Al kabla NA2XY-J, 4x70 mm2; vključno z veznim tulcem | kpl | 1 |  | 0 | 0 | 0
| Nabava materiala in polaganje ozemljitev INOX 30x3,5 mm, položen nad kablom v kabelskem jarku | m | 65 |  | 0 | 0 | 0
| Dobava in montaža tipskih INOX križnih sponk za valjanec | kos | 2 |  | 0 | 0 | 0
3.1.4 Ostala dela in stroški |  |  |  |  | 0 | 0 | 0
| Geodetski posnetek trase kabla | km | 0.065 |  | 0 | 0 | 0
| Strokovni pregledi:; kontrola ozemljitvene upornosti izvedba meritev na kablu prevzemi | kpl | 1 |  | 0 | 0 | 0
| Sodelovanje predstavnika Elektro Celje d.d. pri izvedbi | ur | 5 |  | 0 | 0 | 0