## REKAPITULACIJA
Projektantski predračun:
Izvedba ukrepov za zaščito pred padajočim kamenjem na obcestnih brežinah v dolini Drave G1-1/0241, G1-1/0243, G1-1/0244, G1-1/0245 (nivo 1)
SKLOP 1 - G1-1/0241 Dravograd - Radlje
REKAPITULACIJA
1. | Obcestne brežine na odseku G1-1/0241 DRAVOGRAD-RADLJE |  | 16500
|  | DDV 22% | 3630
|  | SKUPAJ Z DDV | 20130

## POPIS DEL s količinami
| G1-1/0241 - DRAVOGRAD-RADLJE | [13 empty] | Stacionaže so določene po digitalni osi ceste
| STACIONAŽA ZAČETEK | STACIONAŽA KONEC | DOLŽINA pododseka (m) | Povprečna VIŠINA obcestnih brežin (m) | POVRŠINA brežine ( m2) po morfologiji terena | VOLUMEN škarpiranja brežine IV. kategorije (m3) | ČIŠČENJE grmičevja in dreves manjših od ø 10cm m2 | POSEK DREVES ø 10-30cm kom | POSEK DREVES ø 30-50cm kom | POVRŠINA visoko natezne sidrane mreže (60 kN/m) (m2) | POVRŠINA visoko natezne sidrane mreže (»150 kN/m) (m2) | DOLŽINA pletenice (m) na zg. in spodnjem delu brežine ali za fiksiranje labilnih blokov fi 14 mm | DOLŽINA SIDER (SN φ 25 mm), (vrtalna dela) (m) | PODAJNO LOVILNI SISTem m | PREDLOG SANACIJE
1 | 1564 | 1602 | 38 | 10 | 395 | 15 | 110 | 30 | 6 | 475 |  | 100 | 120 |  | Obcestno brežino se očisti vegetacije vse do 2 m nad zgornjim robom. Po potrebi se odstrani labilne bloke. Brežino se prekrije s sidrano, morfologiji prilagojeno mrežo natezne trdnosti 60 kN/m, velikost oken 8 cm x 10 cm. Raster sider v povprečju znaša 3 m x 3 m, dolžine do 2 m. Dejanski raster se določi glede na stanje na terenu. Sidra se uvrta v skalne vdolbine in v pogojno nestabilne bloke. Stabilizacija nevarnih blokov na brežini se izvede z SN sidri φ 25 mm, dolžine do 3 m. Smer mora potekati pravokotno na plastovitost. Sidrne plošče morajo prekriti najmanj 2 okna mreže
2 | 1610 | 1655 | 45 | 10 | 510 | 15 | 150 | 20 | 10 | 600 |  | 120 | 140 |  | Obcestno brežino se očisti vegetacije vse do 2 m nad zgornjim robom. Po potrebi se odstrani labilne bloke. Brežino se prekrije s sidrano, morfologiji prilagojeno mrežo natezne trdnosti 60 kN/m, velikost oken 8 cm x 10 cm. Raster sider v povprečju znaša 3 m x 3 m, dolžine do 2 m. Dejanski raster se določi glede na stanje na terenu. Sidra se uvrta v skalne vdolbine in v pogojno nestabilne bloke. Stabilizacija nevarnih blokov na brežini se izvede z SN sidri φ 25 mm, dolžine do 3 m. Smer mora potekati pravokotno na plastovitost. Sidrne plošče morajo prekriti najmanj 2 okna mreže
3 | 1660 | 1680 | 20 | 9 | 235 | 4 | 60 | 10 | 3 | 280 |  | 70 | 65 |  | Obcestno brežino se očisti vegetacije vse do 2 m nad zgornjim robom. Po potrebi se odstrani labilne bloke. Brežino se prekrije s sidrano, morfologiji prilagojeno mrežo natezne trdnosti 60 kN/m, velikost oken 8 cm x 10 cm. Raster sider v povprečju znaša 3 m x 3 m, dolžine do 2 m. Dejanski raster se določi glede na stanje na terenu. Sidra se uvrta v skalne vdolbine in v pogojno nestabilne bloke. Stabilizacija nevarnih blokov na brežini se izvede z SN sidri φ 25 mm, dolžine do 3 m. Smer mora potekati pravokotno na plastovitost. Sidrne plošče morajo prekriti najmanj 2 okna mreže
4 | 1704 | 1727 | 23 | 8 | 175 | 3 | 70 | 10 | 3 | 225 |  | 60 | 60 |  | Obcestno brežino se očisti vegetacije vse do 2 m nad zgornjim robom. Po potrebi se odstrani labilne bloke. Brežino se prekrije s sidrano, morfologiji prilagojeno mrežo natezne trdnosti 60 kN/m, velikost oken 8 cm x 10 cm. Raster sider v povprečju znaša 3 m x 3 m, dolžine do 2 m. Dejanski raster se določi glede na stanje na terenu. Sidra se uvrta v skalne vdolbine in v pogojno nestabilne bloke. Stabilizacija nevarnih blokov na brežini se izvede z SN sidri φ 25 mm, dolžine do 3 m. Smer mora potekati pravokotno na plastovitost. Sidrne plošče morajo prekriti najmanj 2 okna mreže
5 | 1775 | 1798 | 23 | 7 | 200 | 5 | 70 | 10 | 5 | 250 |  | 60 | 65 |  | Obcestno brežino se očisti vegetacije vse do 2 m nad zgornjim robom. Po potrebi se odstrani labilne bloke. Brežino se prekrije s sidrano, morfologiji prilagojeno mrežo natezne trdnosti 60 kN/m, velikost oken 8 cm x 10 cm. Raster sider v povprečju znaša 3 m x 3 m, dolžine do 2 m. Dejanski raster se določi glede na stanje na terenu. Sidra se uvrta v skalne vdolbine in v pogojno nestabilne bloke. Stabilizacija nevarnih blokov na brežini se izvede z SN sidri φ 25 mm, dolžine do 3 m. Smer mora potekati pravokotno na plastovitost. Sidrne plošče morajo prekriti najmanj 2 okna mreže
6 | 1810 | 1842 | 32 | 8 | 265 | 5 | 110 | 12 | 6 | 335 |  | 85 | 90 |  | Obcestno brežino se očisti vegetacije vse do 2 m nad zgornjim robom. Po potrebi se odstrani labilne bloke. Brežino se prekrije s sidrano, morfologiji prilagojeno mrežo natezne trdnosti 60 kN/m, velikost oken 8 cm x 10 cm. Raster sider v povprečju znaša 3 m x 3 m, dolžine do 2 m. Dejanski raster se določi glede na stanje na terenu. Sidra se uvrta v skalne vdolbine in v pogojno nestabilne bloke. Stabilizacija nevarnih blokov na brežini se izvede z SN sidri φ 25 mm, dolžine do 3 m. Smer mora potekati pravokotno na plastovitost. Sidrne plošče morajo prekriti najmanj 2 okna mreže
7 | 3800 | 3875 | 75 | 9 | 730 | 15 | 320 | 30 | 8 | 950 |  | 170 | 210 |  | Obcestno brežino se očisti vegetacije vse do 2 m nad zgornjim robom. Po potrebi se odstrani labilne bloke. Brežino se prekrije s sidrano, morfologiji prilagojeno mrežo natezne trdnosti 60 kN/m, velikost oken 8 cm x 10 cm. Raster sider v povprečju znaša 3 m x 3 m, dolžine do 2 m. Dejanski raster se določi glede na stanje na terenu. Sidra se uvrta v skalne vdolbine in v pogojno nestabilne bloke. Stabilizacija nevarnih blokov na brežini se izvede z SN sidri φ 25 mm, dolžine do 3 m. Smer mora potekati pravokotno na plastovitost. Sidrne plošče morajo prekriti najmanj 2 okna mreže
8 | 3886 | 3910 | 24 | 10 | 265 | 5 | 75 | 25 | 5 | 320 |  | 70 | 65 |  | Obcestno brežino se očisti vegetacije vse do 2 m nad zgornjim robom. Po potrebi se odstrani labilne bloke. Brežino se prekrije s sidrano, morfologiji prilagojeno mrežo natezne trdnosti 60 kN/m, velikost oken 8 cm x 10 cm. Raster sider v povprečju znaša 3 m x 3 m, dolžine do 2 m. Dejanski raster se določi glede na stanje na terenu. Sidra se uvrta v skalne vdolbine in v pogojno nestabilne bloke. Stabilizacija nevarnih blokov na brežini se izvede z SN sidri φ 25 mm, dolžine do 3 m. Smer mora potekati pravokotno na plastovitost. Sidrne plošče morajo prekriti najmanj 2 okna mreže
|  |  | 280 | 71 | 2775 | 67 | 965 | 147 | 46 | 3435 |  | 735 | 815

## Predračun G1-1-0241
| PONUDBENI PREDRAČUN | G1-1/0241 - DRAVOGRAD-RADLJE
Zaščitni ukrepi na obcestni brežini
Obcestno brežino se očisti vegetacije vse do 2 m nad zgornjim robom. Po potrebi se odstrani labilne bloke. Brežino se prekrije s sidrano, morfologiji prilagojeno mrežo natezne trdnosti 60 kN/m, velikost oken 8 cm x 10 cm. Raster sider v povprečju znaša 3 m x 3 m, dolžine do 2 m. Dejanski raster se določi glede na stanje na terenu. Sidra se uvrta v skalne vdolbine in v pogojno nestabilne bloke. Stabilizacija nevarnih blokov na brežini se izvede z SN sidri φ 25 mm, dolžine do 3 m. Smer mora potekati pravokotno na plastovitost. Sidrne plošče morajo prekriti najmanj 2 okna mreže.
| Opis del | Enota | Količina | Cena / e.m. | Cena
ZAŠČITA BREŽINE PRED PADAJOČIM KAMENJEM
1 | Organizacija gradbišča, skupaj s postavitvijo, demontažo in končnim odvozom vseh začasnih objektov | kos | 1 |  | 0
2 | Izdelava elaborata za izvedbo cestne zapore. | kpl | 1 |  | 0
3 | Zavarovanje gradbišča v času gradnje s polovično ali popolno zaporo prometa ter usmerjanjem prometa s semaforji ali ročnim usmerjanjem (obračun po dejanskih stroških - zapora po računu koncesionarja) za celoten sklop. Predvideno obdobje za izvedbo sklopa 1 je 100 dni | kpl | 1 | 15000 | 15000
4 | Najem + postavitev + odstranitev BVO ograje, s prestavitvijo BVO ograje - po potrebi. | m | 100 |  | 0
5 | Zaščita cestnega ustroja Dobava, razprostiranje nasipnega materiala 0/45 za izvedbo zaščite voziščnega ustroja v debelini 30cm (vključno s premiki materiala po obdelovalnem odseku, ter s končnim čiščenjm in odvozom na deponijo) - po potrebi. | m2 | 100 |  | 0
6 | Posek in odstranitev grmovja in dreves premera do 10 cm, vključno z odvozom na deponijo po izbiri izvajalca, vključno s stroški deponiranja oz. mletjem na brežino. | m2 | 965 |  | 0
7 | Posek večjih dreves (d= 11 cm - 30 cm) na robu brežine v pasu do 2 m vključno z odvozom na deponijo | kom. | 147 |  | 0
8 | Posek večjih dreves (d= 31 cm - 50 cm) na robu brežine v pasu do 2 m vključno z odvozom na deponijo | kom. | 46 |  | 0
9 | Strojno deloma ročno (90:10) škarpiranje (oblikovanje) skalnate brežine kamnina 4.-5. kategorije z odstranjevanjem labilnih delov z odvozom materiala na deponijo po izboru izvajalca | m3 | 67 |  | 0
10 | Dobava in namestitev - Sidrana visoko natezna mreža natezne trdnosti 60 kN/m. Raster sider je 3m x 3m. Dejanski raster sider se določi glede na stanje na terenu po odstranitvi vegetacije. Sidra se uvrta v skalne vdolbine in v pogojno nestabilne bloke. Stabilizacija nevarnih blokov na brežini se izvede s SN sidri φ 25mm v rastru 3m x 3m, dolžine do 2 m (po potrebi do 3 m). Smer mora potekati pravokotno na plastovitost. Sidrne plošče morajo prekriti najmanj 2 okna mreže. (postavka ne vključuje vrtanja in sider) | m2 | 3435 |  | 0
11 | VRTANJE LUKENJ ZA SIDRA premera fi 90 mm za visoko natezne mreže (do 2 m globine) in za prilagoditev. Sidra se uvrta v skalne vdolbine in v pogojno nestabilne bloke. Stabilizacija nevarnih blokov na brežini se izvede s SN sidri φ 25 mm v rastru 3m x 3m, dolžine do 2m. Smer mora potekati pravokotno na plastovitost. Sidrne plošče morajo prekriti najmanj 2 okna mreže. (postavka ne vključuje visokonatezne sidrane mreže in sider) | m1 | 815 |  | 0
12 | DOBAVA, VGRADNJA in injektiranje sider predvidi se jeklena rebrasta SN sidra fi 25 mm, fleksibilna glava sidra z ušesom z možnostjo povezave na jekleno vrv, dobava in montaža pritrditvenih plošč (spike plates). Po potrebi uporaba tekstilne nogavice. (postavka ne vključuje visokonatezne sidrane mreže in vrtanja) | m1 | 815 |  | 0
13 | DOBAVA in VGRADNJA JEKLENIH PLETENIC predvidi se jeklene pletenice fi 14 mm, 6x36 IWRC | m1 | 735 |  | 0
14 | Geotehnični nadzor* spremljava geološke zgradbe pri vrtanju vrtin za sidra in izkopa vkopnih brežin | h | 32 |  | 0
15 | Testiranje sider Izvedba izvlečnih testov sider: 3 izvlečni testi in poročila o preiskavi sider. Skupaj z dobavo, vrtanjem, vgradnjo in injektiranjem. Lokacije in točno število testnih sider se določi z nadzorom | kos | 3 |  | 0
16 | Izpolnjeni obrazci za vnos podatkov v naročnikovo evidenco cestnih podatkov (BCP) | kos | 1 |  | 0
17 | **Izdelava INID za obcestne brežine odsek 0241 | kpl | 1 |  | 0
|  | Skupaj: |  |  | 15000
|  | Nepredvidena dela 10%: |  |  | 1500
|  | Skupaj brez DDV: |  |  | 16500
|  | DDV 22 % |  |  | 3630
|  | Skupaj z DDV |  |  | 20130
* obračun na podlagi porabljenih ur (vpis v gradbeni dnevnik)
** Geodetski posnetek bo zagotovil naročnik

## KOORDINATE
KOORDINATE
G1-1/0241 - DRAVOGRAD-RADLJE
| STACIONAŽA ZAČETEK | GK | STACIONAŽA KONEC | GK | DOLŽINA pododseka (m)
1 | 1564 | 503476 161441 | 1602 | 503512 161453 | 38
2 | 1610 | 503519 161455 | 1655 | 503559 161475 | 45
3 | 1660 | 503564 161477 | 1680 | 503582 161488 | 20
4 | 1704 | 503604 161495 | 1727 | 503626 161505 | 23
5 | 1775 | 503669 161520 | 1798 | 503693 161528 | 23
6 | 1810 | 503705 161531 | 1842 | 503736 161538 | 32
7 | 3800 | 505442 162421 | 3875 | 505518 162424 | 75
8 | 3886 | 505529 162424 | 3910 | 505553 162423 | 24