## REKAPITULACIJA
Projektantski predračun:
Izvedba ukrepov za zaščito pred padajočim kamenjem na obcestnih brežinah v dolini Drave G1-1/0241, G1-1/0243, G1-1/0244, G1-1/0245 (nivo 1)
SKLOP 2 - G1-1/0243 Radlje - Brezno
REKAPITULACIJA
2. | Zaščitni ukrepi na obcestnih brežinah na odseku G1-1/0243 RADLJE-BREZNO |  | 24750
2a | Zaščitni ukrepi na zaledni brežini od km 2,386 do km 2,428 (PLO 50 m) |  | 0
2b | Zaščitni ukrepi na zaledni brežini od km 2,575 do km 2,653 (PLO 80 m) |  | 0
2c | Zaščitni ukrepi na zaledni brežini od km 2,575 do km 2,653 (PLO 155 m) |  | 0
2d | Zaščitni ukrepi na zaledni brežini Brezno Faza 2 od km 6,815 do km 6,928 |  | 0
3 | Tuje storitve |  | 0
|  | SKUPAJ | 24750
|  | DDV 22% | 5445
|  | SKUPAJ Z DDV | 30195

## POPIS DEL s količinami
G1-1/0243 - RADLJE-BREZNO | [15 empty] | Stacionaže so določene po digitalni osi ceste
| STACIONAŽA ZAČETEK | STACIONAŽA KONEC | DOLŽINA pododseka (m) | Povprečne VIŠINE obcestnih brežin (m) | POVRŠINA brežine ( m2) | VOLUMEN škarpiranja brežine IV. kategorije (m3) | ČIŠČENJE grmičevja in dreves manjših od ø 10 cm m2 | POSEK DREVES ø 10-30cm kom | POSEK DREVES ø 30-50cm kom | POVRŠINA visoko natezne sidrane mreže (60 kN/m) (m2) | POVRŠINA visoko natezne sidrane mreže (»150 kN/m) (m2) | DOLŽINA pletenice (m) na zg. in spodnjem delu brežine ali za fiksiranje labilnih blokov fi 14 mm | DOLŽINA SIDER( gewi sidra φ 28 mm) (m) | DOLŽINA SIDER( SN sidra φ 25 mm) (m) | PODAJNO LOVILNI SISTem (m) | PREDLOG SANACIJE:
1 | 2394 | 2431 | 37 | 6 | 260 | 10 | 120 | 50 | 15 | 350 |  | 95 |  | 85 | 50 | Obcestno brežino se očisti vegetacije vse do 2 m nad zgornjim robom. Po potrebi se odstrani labilne bloke. Brežino se prekrije s sidrano, morfologiji prilagojeno mrežo natezne trdnosti 60 kN/m, velikost oken 8 cm x 10 cm. Raster sider v povprečju znaša 3 m x 3 m. Dejanski raster se določi glede na stanje na terenu. Sidra se uvrta v skalne vdolbine in v pogojno nestabilne bloke. Stabilizacija nevarnih blokov na brežini se izvede s SN sidri φ 25 mm, dolžine do 2 m. Smer mora potekati pravokotno na plastovitost. Sidrne plošče morajo prekriti najmanj 2 okna mreže. Predvidena je postavitev podajno lovilnega sistem (PLO-1) energijske vrednosti 1000 kJ, L=50 m in H=5 m, od km 2,386 do km 2,428 najmanj 8 do 10 m nad cesto. Predviden je posek dreves v liniji PLO v dolžini 50 m in širini 6 m. Zakoličba sistema bo izvedena pri uvedbi v delo. POPIS del za izvedbo PLO-1 je v ločenem popisu.
2 | 2560 | 2653 | 93 | 3 | 110 | 10 | 46 | 25 | 10 |  | 120 | 60 | 50 |  | 80 | Postavitev podajno lovilne ograje (PLO-2) energijske vrednosti 1000 kJ, L=80 m in H=5 m, ki se ga postavl od km 2,575 do km 2,653 10 do 12 m nad cesto. POPIS del za izvedbo PLO-2 je v ločenem popisu. Od km 2,560 do km 2,575 je v oddaljenosti 16 do 20 m od kote ceste skalno žarišče. Predvidena je zaščita z visoko natezno sidrano mrežo natezne trdnosti 150 kN/m. v vse smeri, premer žice 4.6 mm, velikost okna 50/50 mm, kvaliteta jekla Bst 620/770. Sidranje z gewi sidri fi 28 mm, L= od 2 m do 3.0 m (raster cca 2.5x2.5 do 3 x 3 m), na izpostavljenih delih se dolžino sider prilagodi do (L=4.00 m) | kvadratura je tu precej manjša, saj gre samo za manjšo skalno žarišče. Navedena pa je celotna dolžina, saj je v nadaljevanju postavljen še PLS
3 | 4008 | 4154 | 146 | 15 | 3132 | 40 | 420 | 50 | 30 | 230 | 3445 | 348 | 1250 |  | 155 | Sanacijski ukrepi zajemajo postavitev podajno lovilnega sistema energijske vrednosti 1000 kJ, L=155 m in H=5,0 m, ki se ga postavi od km 4014 do km 4155, 10 do 16 m nad cesto. Točna lokacija in pootek ograje (predvidoma v dveh delih) bo določena pri zakoličbi oziroma uvedbi v delo. POPIS del za izvedbo PLS 3 je v ločenem popisu. Od km 4008 do km 4143 se izvede namestitev visoko natezne mreže na celotnem območju pod podajno lovilno ograjo. Predvidena je zaščita z visoko natezno sidrano mrežo natezne trdnosti 150 kN/m v vse smeri, premer žice 4.6 mm, velikost okna 50/50 mm, kvaliteta jekla Bst 620/770. Sidranje z gewi sidri fi 28 mm, L= od 2 m do 4.0 m (raster cca 2.5x2.5 do 3 x 3 m), na izpostavljenih delih se dolžino sider prilagodi do (L=5.00 m)
4 | območjen nad km 4525 (hudourniška grapa pri kmetiji Stich) |  |  |  |  | 4 | 10 | 3 | 10 |  | 10 |  | 25 |  |  | Izvede se podajno lovilna ograja v grapi nad cesto, ki mora biti vpeta v hribino v bokih. Bližnja dostopna pot omogoča čiščenje lovilne ograje.
5 | 6815 | 6928 | 113 | [11 empty] | 120 | Zaščitni ukrepi Brezno faza 2 Predvidena je postavitev podajno lovilne ograje (PLO-4) za prevzem energije 1000 kJ, na višini ca. 30 m nad cesto (k. 335 m n.v.) v dolžini 120 m in višini H=5 m, s separacijo osrednjem delu srednjem delu PLO. Izvede se dodatno sidranje žarišč v zaledju s pasivnimi sidri fi 40 mm dolžine 4-6m na treh žariščih št. 15,17, 18. Prekritje žarišča Ž-6-2 z mrežo iz jeklenic in na bokih sidrano v zdravo skalo. Podzidava previsa ob žarišču 15 (4 m3). Projektna dokumentacije s popisom del je sestavni del razpisa in je priložena ločeno.
| SKUPAJ |  | 389 | 24 | 3502 | 64 | 596 | 128 | 65 | 580 | 3575 | 503 | 1325 | 85 | 405
l

## Predračun G1-1-0243
| PONUDBENI PREDRAČUN | G1-1/0243 - RADLJE-BREZNO
Zaščitni ukrepi na obcestni brežini
1. Obcestno brežino se očisti vegetacije vse do 2 m nad zgornjim robom. Po potrebi se odstrani labilne bloke. Brežino se prekrije s sidrano, morfologiji prilagojeno mrežo natezne trdnosti 60 kN, velikost oken 8 cm x 10 cm. Raster sider v povprečju znaša 3 m x 3 m. Dejanski raster se določi glede na stanje na terenu. Sidra se uvrta v skalne vdolbine in v pogojno nestabilne bloke. Stabilizacija nevarnih blokov na brežini se izvede s SN sidri φ 25 mm, dolžine do 2 m. Smer mora potekati pravokotno na plastovitost. Sidrne plošče morajo prekriti najmanj 2 okna mreže. 2. Namestitev visoko natezne mreže natezne trdnosti 150 kN. Raster sider je odvisen od morfologije terena in se ga določi po izvedeni odstranitvi vegetacije. Dolžina sider znaša od 2 do 3 m.
| Opis del | Enota | Količina | Cena / e.m. | Cena
1 | Organizacija gradbišča, skupaj s postavitvijo, demontažo in končnim odvozom vseh začasnih objektov (Upoštevati za območje obcestnih in zalednih brežin - za celoten odsek 0243). | kos | 1 |  | 0
2 | Izdelava elaborata za izvedbo cestne zapore. | kpl | 1 |  | 0
3 | Zavarovanje gradbišča v času gradnje s polovično ali popolno zaporo prometa ter usmerjanjem prometa s semaforji ali ročnim usmerjanjem (obračun po dejanskih stroških - zapora po računu koncesionarja) za celoten sklop. Predvideno trajanje zapore 150 dni Upošteva se za vse predvidene ukrepe (vključno PLS). | kpl | 1 | 22500 | 22500
4 | Najem + postavitev + odstranitev BVO ograje, s prestavitvijo BVO ograje - po potrebi. | m | 100 |  | 0
5 | Zaščita cestnega ustroja Dobava, razprostiranje nasipnega materiala 0/45 za izvedbo zaščite voziščnega ustroja v debelini 30cm (vključno s premiki materiala po obdelovalnem odseku, ter s končnim čiščenjm in odvozom na deponijo) - po potrebi. | m2 | 100 |  | 0
6 | Posek in odstranitev grmovja in dreves premera do 10 cm, vključno z odvozom na deponijo po izbiri izvajalca, vključno s stroški deponiranja oz. mletjem na brežino. | m2 | 596 |  | 0
7 | Posek večjih dreves (d= 11 cm - 30 cm) na robu brežine v pasu do 2 m vključno z odvozom na deponijo | kom. | 128 |  | 0
8 | Posek večjih dreves (d= 31 cm - 50 cm) na robu brežine v pasu do 2 m vključno z odvozom na deponijo | kom. | 65 |  | 0
9 | Strojno deloma ročno (90:10) škarpiranje (oblikovanje) skalnate brežine kamnina 4.-5. kategorije z odstranjevanjem labilnih delov z odvozom materiala na deponijo po izboru izvajalca | m3 | 64 |  | 0
10 | Dobava in namestitev - Sidrana visoko natezna mreža natezne trdnosti 60 kN/m. Raster sider je 3m x 3m. Dejanski raster sider se določi na stanje na terenu po odstranitvi vegetacije. Sidra se uvrta v skalne vdolbine in v pogojno nestabilne bloke. Stabilizacija nevarnih blokov na brežini se izvede s SN sidri φ 25mm v rastru 3m x 3m, dolžine do 2 m. Smer mora potekati pravokotno na plastovitost. Sidrne plošče morajo prekriti najmanj 2 okna mreže. (postavka ne vključuje vrtanja in sider) | m2 | 580 |  | 0
11 | DOBAVA, VGRADNJA in zalivanje sider predvidi se jeklena rebrasta sidra φ 25 mm, fleksibilna glava sidra z ušesom z možnostjo povezave na jekleno vrv. Injektiranje z injekcijsko maso Cementol Injecem (ali enakovredno) dobavo in montažo pritrditvenih plošč (spike plates). Dobava, vrtanje, vgradnja in injektiranje sider. Po potrebi uporaba tekstilne nogavice. (postavka ne vključuje visokonatezne sidrane mreže in vrtanja) | m1 | 85 |  | 0
12 | VISOKO NATEZNE MREŽE Nabava, dovoz in (montaža) polaganje mrežnih panelov (prilagojene mreže visoke natezne trdnosti) kapacitete min 150 kN/m, premer žice 4.6 mm, velikost okna 50/50 mm, kvaliteta jekla Bst 620/770. (postavka ne vključuje vrtanja in sider) | m2 | 3575 |  | 0
13 | DOBAVA, VGRADNJA in zalivanje sider predvidi se Gewi sidra φ 28 mm, fleksibilna glava sidra z ušesom z možnostjo povezave na jekleno vrv. Injektiranje z injekcijsko maso Cementol Injecem (ali enakovredno) dobavo in montažo pritrditvenih plošč (spike plates). Dobava, vrtanje, vgradnja in injektiranje sider. Po potrebi uporaba tekstilne nogavice. (postavka ne vključuje visokonatezne sidrane mreže in vrtanja) | m1 | 1325 |  | 0
14 | VRTANJE LUKENJ ZA SIDRA premera φ 90 mm sidranjem z gewi sidri φ 28 mm in SN sidra φ 25 mm, L = od 2 m do 3.0 m (raster cca 2.5x2.5 do 3x3), na izpostavljenih delih se dolžino sider prilagodi (L=4.00 m) (postavka ne vključuje visokonatezne sidrane mreže in sider) | m1 | 1828 |  | 0
15 | DOBAVA in VGRADNJA JEKLENIH PLETENIC predvidi se jeklene pletenice φ 14 mm, 6x36 IWRC | m1 | 503 |  | 0
|  | Skupaj: |  |  | 22500
|  | Nepredvidena dela 10%: |  |  | 2250
|  | Skupaj brez DDV: |  |  | 24750
|  | DDV 22 % |  |  | 5445
|  | Skupaj z DDV |  |  | 30195

## Predračun PLO 1, 2 in 3
| PONUDBENI PREDRAČUN PLS 1 | G1-1/0243 - RADLJE-BREZNO
1 | Zaščitni ukrepi na zaledni brežini od km 2,386 do km 2,428
| Opis | EM | Kol. | Cena/EM | Vrednost
A. | PRIPRAVLJALNA DELA
1 | Ureditev dostopov za dostop do lokacije; za potrebe izvedbe (posek zarasti, ureditev dostopa - potrebna nadelava poti, izvedba sidrišč na zgornjem delu, nadelava sestopov itd).V ceni je potrebno upoštevati tudi transport materiala za izvedbo do mesta vgradnje. | m1 | 120 |  | 0
2 | Posek in odstranitev grmovja in dreves s premerom debla do 10 cm, skupaj z odvozom na trajno deponijo, vključno s stroški deponiranja. | m2 | 300 |  | 0
3 | Posek in odstranitev večjih dreves (d=11 cm - 30cm) na brežini, skupaj z vsemi prenosi ter nakladanjem in odvozom na trajno deponijo, vključno s stroški deponiranja. | kos (ocena) | 15 |  | 0
4 | Posek in odstranitev večjih dreves (d=31 cm - 50cm) na brežini, skupaj z vsemi prenosi ter nakladanjem in odvozom na trajno deponijo, vključno s stroški deponiranja. | kos (ocena) | 5 |  | 0
5 | Izravnava terena v trasi podajno lovilnega sistema v mehki do trdi kamnini ( ročno). | m1 | 50 |  | 0
6 | Zakoličba linije podajno lovilnega sistema. | m1 | 50 |  | 0
SKUPAJ A: |  |  |  |  | 0
B. | POSTAVITEV VAROVALNEGA SISTEMA PLO-1
7 | PODAJNO LOVILNA OGRAJA (PLO-1) - ETA certificirane lovilne ograje višine 5 m, dolžine 50 m, ENERGIJA 1000 kJ Nabava, dovoz, transport in montaža varovalne podajno lovilne ograje z nominalno višino h = 5 m - višina merjena na sredini vsakega polja sistema. Dobava, vrtanje, vgradnja in injektiranje sider, predvidene dolžine 3 m. Po potrebi uporaba tekstilne nogavice. Vključno z izvedbo obbetoniranega temelja pod stebri ograje. Vgradnja sider mora biti izvedena skladno s SIST EN 14490:2010. Vsi vgrajeni materiali morajo biti proizvedeni v skladu z evropskim tehničnim soglasjem (ETA) in preskušani po ETAG 027 s pridobljeno oznako CE. Pred izvedbo mora izvajalec del predložiti vso dokumentacijo naročniku in/ali inženirju v skladu z nacionalno in EU tehnično regulativo. Vsi vgrajeni sistemi morajo biti glede rezidualne višine uvrščeni v MEL kategorijo A. Stacionaže podajno lovilnih sistemov predstavljajo okvirno lokacijo postavitve sistema. Točen potek PLS se določi ob zakoličbi. Oddaljenost od ceste je od 8 do 10 m. Podajnost ograje ne sme presegati 5.00 m! | m1 | 50 |  | 0
8 | Zapiranje vrzeli do 30 cm se izvede s podaljšanjem sekundarne mreže, ki se jo pritrdi s sidri (armaturno jeklo) fi 10 mm, dolžine sider do 30 cm. | m2 | 10 |  | 0
9 | Zapiranje vrzeli globine nad 30 cm (gap filling) s kovinsko mrežo enake kvalitete kot je uporabljena v samem podajno lovilnem sistemu (vključno z dodatnim sidranjem, zavorami, če je potrebno). | m2 | 5 |  | 0
SKUPAJ B: |  |  |  |  | 0
A. | PRIPRAVLJALNA DELA |  |  |  | 0
B. | POSTAVITEV VAROVALNE LOVILNE OGRAJE |  |  |  | 0
| SKUPAJ BREZ DDV : |  |  |  | 0
| nepredvidena dela 10%: |  |  |  | 0
| SKUPAJ BREZ DDV : |  |  |  | 0
| DDV 22 % : |  |  |  | 0
| SKUPAJ Z DDV : |  |  |  | 0
| PONUDBENI PREDRAČUN PLS 2 | G1-1/0243 - RADLJE-BREZNO
2 | Zaščitni ukrepi na zaledni brežini od km 2,575 do km 2,653
| Opis | EM | Kol. | Cena/EM | Vrednost
A. | PRIPRAVLJALNA DELA
1 | Ureditev dostopov za dostop do lokacije; za potrebe izvedbe (posek zarasti, ureditev dostopa - potrebna nadelava poti, izvedba sidrišč na zgornjem delu, nadelava sestopov itd).V ceni je potrebno upoštevati tudi transport materiala za izvedbo do mesta vgradnje. | m1 | 55 |  | 0
2 | Posek in odstranitev grmovja in dreves s premerom debla do 10 cm, skupaj z odvozom na trajno deponijo, vključno s stroški deponiranja. | m2 | 480 |  | 0
3 | Posek in odstranitev večjih dreves (d=11 cm - 30cm) na brežini, skupaj z vsemi prenosi ter nakladanjem in odvozom na trajno deponijo, vključno s stroški deponiranja. | kos (ocena) | 25 |  | 0
4 | Posek in odstranitev večjih dreves (d=31 cm - 50cm) na brežini, skupaj z vsemi prenosi ter nakladanjem in odvozom na trajno deponijo, vključno s stroški deponiranja. | kos (ocena) | 9 |  | 0
5 | Izravnava terena v trasi podajno lovilnega sistema v mehki do trdi kamnini ( ročno). | m1 | 80 |  | 0
6 | Zakoličba linije podajno lovilnega sistema. | m1 | 80 |  | 0
SKUPAJ A: |  |  |  |  | 0
B. | POSTAVITEV VAROVALNIH LOVILNIH OGRAJ
7 | PODAJNO LOVILNA OGRAJA (PLO-2) - ETA certificirane lovilne ograje višine 5,0 m, dolžine 80m, ENERGIJA 1000 kJ Nabava, dovoz, transport in montaža varovalne podajno lovilne ograje z nominalno višino h = 5,0 m - višina merjena na sredini vsakega polja sistema. Dobava, vrtanje, vgradnja in injektiranje sider, predvidene dolžine 3 m. Po potrebi uporaba tekstilne nogavice. Vključno z izvedbo obbetoniranega temelja pod stebri ograje. Vgradnja sider mora biti izvedena skladno s SIST EN 14490:2010. Vsi vgrajeni materiali morajo biti proizvedeni v skladu z evropskim tehničnim soglasjem (ETA) in preskušani po ETAG 027 s pridobljeno oznako CE. Pred izvedbo mora izvajalec del predložiti vso dokumentacijo naročniku in/ali inženirju v skladu z nacionalno in EU tehnično regulativo. Vsi vgrajeni sistemi morajo biti glede rezidualne višine uvrščeni v MEL kategorijo A. Stacionaže podajno lovilnih sistemov predstavljajo okvirno lokacijo postavitve sistema. Točen potek PLS se določi ob zakoličbi. Oddaljenost od ceste je med od 8 do 10 m. Podajnost ograje ne sme presegati 5.00 m! | m1 | 80 |  | 0
8 | Zapiranje vrzeli do 30 cm se izvede s podaljšanjem sekundarne mreže, ki se jo pritrdi s sidri (armaturno jeklo) fi 10 mm, dolžine sider do 30 cm. | m2 | 20 |  | 0
9 | Zapiranje vrzeli globine nad 30 cm (gap filling) s kovinsko mrežo enake kvalitete kot je uporabljena v samem podajno lovilnem sistemu (vključno z dodatnim sidranjem, zavorami, če je potrebno). | m2 | 10 |  | 0
SKUPAJ B: |  |  |  |  | 0
A. | PRIPRAVLJALNA DELA |  |  |  | 0
B. | POSTAVITEV VAROVALNE LOVILNE OGRAJE |  |  |  | 0
| SKUPAJ BREZ DDV : |  |  |  | 0
| nepredvidena dela 10%: |  |  |  | 0
| SKUPAJ BREZ DDV : |  |  |  | 0
| DDV 22 % : |  |  |  | 0
| SKUPAJ Z DDV : |  |  |  | 0
3 | Zaščitni ukrepi na zaledni brežini od km 4,014 do km 4,155
| PONUDBENI PREDRAČUN PLS 3 | G1-1/0243 - RADLJE-BREZNO
Zap.št. | Opis | EM | Kol. | Cena/EM | Vrednost
A. | PRIPRAVLJALNA DELA
1 | Ureditev dostopov za dostop do lokacije; za potrebe izvedbe (posek zarasti, ureditev dostopa - potrebna nadelava poti, izvedba sidrišč na zgornjem delu, nadelava sestopov itd).V ceni je potrebno upoštevati tudi transport materiala za izvedbo do mesta vgradnje. | m1 | 125 |  | 0
2 | Posek in odstranitev grmovja in dreves s premerom debla do 10 cm, skupaj z odvozom na trajno deponijo, vključno s stroški deponiranja. | m2 | 775 |  | 0
3 | Posek in odstranitev večjih dreves (d=11 cm - 30cm) na brežini, skupaj z vsemi prenosi ter nakladanjem in odvozom na trajno deponijo, vključno s stroški deponiranja. | kos (ocena) | 30 |  | 0
4 | Posek in odstranitev večjih dreves (d=31 cm - 50cm) na brežini, skupaj z vsemi prenosi ter nakladanjem in odvozom na trajno deponijo, vključno s stroški deponiranja. | kos (ocena) | 10 |  | 0
5 | Izravnava terena v trasi podajno lovilnega sistema v mehki do trdi kamnini ( ročno). | m1 | 155 |  | 0
6 | Zakoličba linije podajno lovilnega sistema. | m1 | 155 |  | 0
SKUPAJ A: |  |  |  |  | 0
B. | POSTAVITEV VAROVALNIH LOVILNIH OGRAJ
7 | PODAJNO LOVILNA OGRAJA (PLO-3) - ETA certificirane lovilne ograje višine 5 m, SKUPNE dolžine 155 m, ENERGIJA 1000 kJ Nabava, dovoz, transport in montaža varovalne podajno lovilne ograje z nominalno višino h = 5,0 m - višina merjena na sredini vsakega polja sistema. Dobava, vrtanje, vgradnja in injektiranje sider, predvidene dolžine 3 m. Po potrebi uporaba tekstilne nogavice. Vključno z izvedbo obbetoniranega temelja pod stebri ograje. Vključno s sekundarno mrežo in internim sidranjem. Vgradnja sider mora biti izvedena skladno s SIST EN 14490:2010. Vsi vgrajeni materiali morajo biti proizvedeni v skladu z evropskim tehničnim soglasjem (ETA) in preskušani po ETAG 027 s pridobljeno oznako CE. Pred izvedbo mora izvajalec del predložiti vso dokumentacijo naročniku in/ali inženirju v skladu z nacionalno in EU tehnično regulativo. Vsi vgrajeni sistemi morajo biti glede rezidualne višine uvrščeni v MEL kategorijo A. Stacionaže podajno lovilnih sistemov predstavljajo okvirno lokacijo postavitve sistema. Točen potek PLS se določi ob zakoličbi. Oddaljenost od ceste je med od 8 do 10 m. Podajnost ograje ne sme presegati 5.00 m! | m1 | 155 |  | 0
8 | Zapiranje vrzeli do 30 cm se izvede s podaljšanjem sekundarne mreže, ki se jo pritrdi s sidri (armaturno jeklo) fi 10 mm, dolžine sider do 30 cm. | m2 | 30 |  | 0
9 | Zapiranje vrzeli globine nad 30 cm (gap filling) s kovinsko mrežo enake kvalitete kot je uporabljena v samem podajno lovilnem sistemu (vključno z dodatnim sidranjem, zavorami, če je potrebno). | m2 | 18 |  | 0
SKUPAJ B: |  |  |  |  | 0
A. | PRIPRAVLJALNA DELA |  |  |  | 0
B. | POSTAVITEV VAROVALNE LOVILNE OGRAJE |  |  |  | 0
| SKUPAJ BREZ DDV : |  |  |  | 0
| nepredvidena dela 10%: |  |  |  | 0
| SKUPAJ BREZ DDV : |  |  |  | 0
| DDV 22 % : |  |  |  | 0
| SKUPAJ Z DDV : |  |  |  | 0

## Predračun Brezno faza G1-1-0243
Izvedba zaščitnih ukrepov Brezno faza 2 na območju G1-1/0243 Radlje-Brezno odkm 6.815 (T) do km 6.928 (T) Priloga projektna dokumentacija
zap. štev. | Opis dela | EM | kol. | cena na enoto | znesek EUR
PREDDELA
1 | Postavitev in zavarovanje prečnih profilov v gričevnatem terenu | kos | 13 |  | 0
2 | Zakoličba linije podajno lovilnega sistema | m1 | 120 |  | 0
3 | Priprava dostopov do gradbišč PLO za izvedbo sidrišč in temeljev za stebre | m1 | 120 |  | 0
4 | Posek in odstranitev grmovja in dreves premera do 10 cm, vključno z odvozom na deponijo po izbiri izvajalca, vključno s stroški deponiranja oz. mletjem na brežino. | m2 | 400 |  | 0
5 | Posek in odstranitev večjih dreves (d=11 cm - 30cm) na brežini, skupaj z vsemi prenosi ter nakladanjem in odvozom na trajno deponijo, vključno s stroški deponiranja. | kos (ocena) | 15 |  | 0
| PREDDELA SKUPAJ |  |  |  | 0
ZEMELJSKA DELA
1 | Izravnava terena v trasi podajno lovilnega sistema v mehki do trdi kamnini ( ročno). | m1 | 120 |  | 0
2 | Podzidava previsa na žarišči Ž-15 s kamenjem v betonu 70% kamna fi 20-50 cm, 30% C20/30. Kamenje s območja skalne brežine. Ročno delo s pripravo temeljnih tal do skalne osnove. | m3 | 4 |  | 0
| ZEMELJSKA DELA SKUPAJ |  |  |  | 0
PODAJNO LOVILNA OGRAJA
| PODAJNO LOVILNA OGRAJA (PLO-4) - ETA certificirane lovilne ograje višine 5 m, dolžine 120 m, ENERGIJA 1000 kJ Nabava, dovoz, transport in montaža varovalne podajno lovilne ograje z nominalno višino h = 4 m - višina merjena na sredini vsakega polja sistema. Dobava, vrtanje, vgradnja in injektiranje sider, predvidene dolžine 4 m. Po potrebi uporaba tekstilne nogavice. Vključno z izvedbo obbetoniranega temelja pod stebri ograje. Vgradnja sider mora biti izvedena skladno s SIST EN 14490:2010. Vsi vgrajeni materiali morajo biti proizvedeni v skladu z evropskim tehničnim soglasjem (ETA) in preskušani po ETAG 027 s pridobljeno oznako CE. Pred izvedbo mora izvajalec del predložiti vso dokumentacijo naročniku in/ali inženirju v skladu z nacionalno in EU tehnično regulativo. Vsi vgrajeni sistemi morajo biti glede rezidualne višine uvrščeni v MEL kategorijo A. V ceni mora biti vključena tudi izvedba dodatnega sidranja ograje (ojačitev sistema). | m1 | 120 |  | 0
8 | Zapiranje vrzeli do 30 cm se izvede s podaljšanjem sekundarne mreže, ki se jo pritrdi s sidri (armaturno jeklo) fi 10 mm, dolžine sider do 30 cm. | m2 | 25 |  | 0
9 | Zapiranje vrzeli globine nad 30 cm (gap filling) s kovinsko mrežo enake kvalitete kot je uporabljena v samem podajno lovilnem sistemu (vključno z dodatnim sidranjem, zavorami, če je potrebno). | m2 | 15 |  | 0
| IZVEDBA PODAJNO LOVILNE OGRAJE SKUPAJ |  |  |  | 0
IZVEDBA ZAŠČITE SKALNE BREŽINE
FLEKSIBILEN SISTEM ZA STABILIZACIJO BLOKOV (SPIDER S3-130 ali podobno)
1 | Zaščita brežine s spiralno mrežo iz visoko nateznega jeklenega pletiva (ft=1770N/mm²) . Glavne tehnične specifikacije mreže: • natezna trdnost spiralne mreže v vertikalni smeri: min. 220 kN/m • max. dovoljen raztezek 8% • odpornost mreže na pretrganje na zg. strani pritrditvene plošče 115kN • pritrdilna plošča mreže na sidra: 325 x 200 x7 mm • spojni elementi ne smejo dovoljevati povečane deformacije sistema • zaključki mreže morajo biti zavozlani, da je preprečeno izvijanje posameznih žic iz mreže • robne jeklenice ø 14mm, pretržna sila min. 124 kN • protikorozijska zaščita: Zn95/Al5 prevleka debeline 150 g/m² POVRŠINA NE UPOŠTEVA PREKLOPOV MREŽE | m2 | 50 |  | 0
2 | Pasivna palična sidra tip fi 32 (vsi elementi sidra, spojnice, matica morajo biti vroče galvanizirani):Dobava, predhodno vrtanje vrtin ø90 mm, vgradnja sider z injektiranjem, karakteristična natezna sila >400kN, dolžine 3m, raster sidranja zg. 5sider, sp. 4 sidra, bočno 2 sidra. Predvidi se uporaba "nogavice" pri prehodu preko razpokane odprte cone. | m1 | 33 |  | 0
3 | Dobava in vgradnja - Sidrne plošče diamantne oblike jeklo S355J, Zn95%/Al5%, dim. min.320x200x7mm | kos | 11 |  | 0
4 | Pasivna palična sidra tip fi 40 na žariščih Ž 15, 17, 18, (vsi elementi sidra, spojnice, matica morajo biti vroče galvanizirani): Dobava, predhodno vrtanje vrtin ø90 mm, vgradnja sider z injektiranjem, karakteristična natezna sila >500kN, dolžine 4-6m. Predvidi se uporaba "nogavice" pri prehodu preko razpokane odprte cone. | m1 | 80 |  | 0
| IZVEDBA ZAŠČITE SKALNE BREŽINE SKUPAJ |  |  |  | 0
1 | Preddela |  |  |  | 0
2 | Zemeljska dela |  |  |  | 0
3 | Podajno lovilna ograja |  |  |  | 0
4 | Zaščita skalne brežine |  |  |  | 0
| SKUPAJ BREZ DDV : |  |  |  | 0
| nepredvidena dela 10%: |  |  |  | 0
| SKUPAJ BREZ DDV : |  |  |  | 0
| SKUPAJ BREZ DDV : |  |  |  | 0
| DDV 22 % : |  |  |  | 0
| SKUPAJ Z DDV : |  |  |  | 0

## Tuje storitve
| PONUDBENI PREDRAČUN | G1-1/0243 - RADLJE-BREZNO
1 | TUJE STORITVE
TUJE STORITVE
1. | Testiranje sider Izvedba izvlečnih testov sider: 8 izvlečnih testov in poročilo o preiskavi sider. Skupaj z dobavo, vrtanjem, vgradnjo in injektiranjem. Lokacije testnih sider določita projektant in nadzor | kos | 8 | 0
2. | Projektantski nadzor* V sklopu projektantskega nadzora je predvidena prisotnost projektanta v času trasiranja in zakoličbe podajno lovilnih sistemov ter morebitnih prilagoditev za območje sanacije "Brezno" | ur | 32 | 0
3. | Geotehnični nadzor* spremljava geološke zgradbe pri vrtanju vrtin za sidra in izkopa vkopnih brežin | ur | 32 | 0
4. | Izdelava projekta izvedenih del (INID) za obcestne brežine na odseku 0243 ** | kos | 1 | 0
5. | Izpolnjeni obrazci za vnos podatkov v naročnikovo evidenco cestnih podatkov (BCP) | kos | 1 | 0
| TUJE STORITVE SKUPAJ |  |  | 0
| SKUPAJ BREZ DDV : |  |  | #REF!
| SKUPAJ BREZ DDV : |  |  | 0
| DDV 22 % : |  |  | 0
| SKUPAJ Z DDV : |  |  | 0
* obračun na podlagi porabljenih ur (vpis v gradbeni dnevnik)
**Geodetski posnetek bo zagotovil naročnik

## KOORDINATE
KOORDINATE
G1-1/0243 - RADLJE-BREZNO
| STACIONAŽA ZAČETEK | GK | STACIONAŽA KONEC | GK | DOLŽINA pododseka (m)
1 | 2391 | 520608 161628 | 2428 | 520642 161413 | 37
2 | 2560 | 520751 161538 | 2575 | 250763 161529 | 15
2a | 2575 | 250763 161529 | 2653 | 520820 161476 | 78
3 | 4008 | 521501 160532 | 4143 | 521631 160510 | 135
3a | 4014 | 521507 160510 | 4154 | 521645 160508 | 140
4 | 6815 |  | 6928 |  | 113 | Podatki so v ločenem projektu