## REKAPITULACIJA
Projektantski predračun:
Izvedba ukrepov za zaščito pred padajočim kamenjem na obcestnih brežinah v dolini Drave G1-1/0241, G1-1/0243, G1-1/0244, G1-1/0245 (nivo 1)
SKLOP 2 - G1-1/0243 Radlje - Brezno
REKAPITULACIJA
2. | Zaščitni ukrepi na obcestnih brežinah na odseku G1-1/0243 RADLJE-BREZNO |  | 24750
2a | Zaščitni ukrepi na zaledni brežini od km 2,386 do km 2,428 (PLO 50 m) |  | 0
2b | Zaščitni ukrepi na zaledni brežini od km 2,575 do km 2,653 (PLO 80 m) |  | 0
2c | Zaščitni ukrepi na zaledni brežini od km 2,575 do km 2,653 (PLO 155 m) |  | 0
2d | Zaščitni ukrepi na zaledni brežini Brezno Faza 2 od km 6,815 do km 6,928 |  | 0
3 | Tuje storitve |  | 0
|  | SKUPAJ | 24750
|  | DDV 22% | 5445
|  | SKUPAJ Z DDV | 30195

## POPIS DEL s količinami
G1-1/0243 - RADLJE-BREZNO | [15 empty] | Stacionaže so določene po digitalni osi ceste
| STACIONAŽA ZAČETEK | STACIONAŽA KONEC | DOLŽINA pododseka (m) | Povprečne VIŠINE obcestnih brežin (m) | POVRŠINA brežine ( m2) | VOLUMEN škarpiranja brežine IV. kategorije (m3) | ČIŠČENJE grmičevja in dreves manjših od ø 10 cm m2 | POSEK DREVES ø 10-30cm kom | POSEK DREVES ø 30-50cm kom | POVRŠINA visoko natezne sidrane mreže (60 kN/m) (m2) | POVRŠINA visoko natezne sidrane mreže (»150 kN/m) (m2) | DOLŽINA pletenice (m) na zg. in spodnjem delu brežine ali za fiksiranje labilnih blokov fi 14 mm | DOLŽINA SIDER( gewi sidra φ 28 mm) (m) | DOLŽINA SIDER( SN sidra φ 25 mm) (m) | PODAJNO LOVILNI SISTem (m) | PREDLOG SANACIJE:
1 | 2394 | 2431 | 37 | 6 | 260 | 10 | 120 | 50 | 15 | 350 |  | 95 |  | 85 | 50 | Obcestno brežino se očisti vegetacije vse do 2 m nad zgornjim robom. Po potrebi se odstrani labilne bloke. Brežino se prekrije s sidrano, morfologiji prilagojeno mrežo natezne trdnosti 60 kN/m, velikost oken 8 cm x 10 cm. Raster sider v povprečju znaša 3 m x 3 m. Dejanski raster se določi glede na stanje na terenu. Sidra se uvrta v skalne vdolbine in v pogojno nestabilne bloke. Stabilizacija nevarnih blokov na brežini se izvede s SN sidri φ 25 mm, dolžine do 2 m. Smer mora potekati pravokotno na plastovitost. Sidrne plošče morajo prekriti najmanj 2 okna mreže. Predvidena je postavitev podajno lovilnega sistem (PLO-1) energijske vrednosti 1000 kJ, L=50 m in H=5 m, od km 2,386 do km 2,428 najmanj 8 do 10 m nad cesto. Predviden je posek dreves v liniji PLO v dolžini 50 m in širini 6 m. Zakoličba sistema bo izvedena pri uvedbi v delo. POPIS del za izvedbo PLO-1 je v ločenem popisu.
2 | 2560 | 2653 | 93 | 3 | 110 | 10 | 46 | 25 | 10 |  | 120 | 60 | 50 |  | 80 | Postavitev podajno lovilne ograje (PLO-2) energijske vrednosti 1000 kJ, L=80 m in H=5 m, ki se ga postavl od km 2,575 do km 2,653 10 do 12 m nad cesto. POPIS del za izvedbo PLO-2 je v ločenem popisu. Od km 2,560 do km 2,575 je v oddaljenosti 16 do 20 m od kote ceste skalno žarišče. Predvidena je zaščita z visoko natezno sidrano mrežo natezne trdnosti 150 kN/m. v vse smeri, premer žice 4.6 mm, velikost okna 50/50 mm, kvaliteta jekla Bst 620/770. Sidranje z gewi sidri fi 28 mm, L= od 2 m do 3.0 m (raster cca 2.5x2.5 do 3 x 3 m), na izpostavljenih delih se dolžino sider prilagodi do (L=4.00 m) | kvadratura je tu precej manjša, saj gre samo za manjšo skalno žarišče. Navedena pa je celotna dolžina, saj je v nadaljevanju postavljen še PLS
3 | 4008 | 4154 | 146 | 15 | 3132 | 40 | 420 | 50 | 30 | 230 | 3445 | 348 | 1250 |  | 155 | Sanacijski ukrepi zajemajo postavitev podajno lovilnega sistema energijske vrednosti 1000 kJ, L=155 m in H=5,0 m, ki se ga postavi od km 4014 do km 4155, 10 do 16 m nad cesto. Točna lokacija in pootek ograje (predvidoma v dveh delih) bo določena pri zakoličbi oziroma uvedbi v delo. POPIS del za izvedbo PLS 3 je v ločenem popisu. Od km 4008 do km 4143 se izvede namestitev visoko natezne mreže na celotnem območju pod podajno lovilno ograjo. Predvidena je zaščita z visoko natezno sidrano mrežo natezne trdnosti 150 kN/m v vse smeri, premer žice 4.6 mm, velikost okna 50/50 mm, kvaliteta jekla Bst 620/770. Sidranje z gewi sidri fi 28 mm, L= od 2 m do 4.0 m (raster cca 2.5x2.5 do 3 x 3 m), na izpostavljenih delih se dolžino sider prilagodi do (L=5.00 m)
4 | območjen nad km 4525 (hudourniška grapa pri kmetiji Stich) |  |  |  |  | 4 | 10 | 3 | 10 |  | 10 |  | 25 |  |  | Izvede se podajno lovilna ograja v grapi nad cesto, ki mora biti vpeta v hribino v bokih. Bližnja dostopna pot omogoča čiščenje lovilne ograje.
5 | 6815 | 6928 | 113 | [11 empty] | 120 | Zaščitni ukrepi Brezno faza 2 Predvidena je postavitev podajno lovilne ograje (PLO-4) za prevzem energije 1000 kJ, na višini ca. 30 m nad cesto (k. 335 m n.v.) v dolžini 120 m in višini H=5 m, s separacijo osrednjem delu srednjem delu PLO. Izvede se dodatno sidranje žarišč v zaledju s pasivnimi sidri fi 40 mm dolžine 4-6m na treh žariščih št. 15,17, 18. Prekritje žarišča Ž-6-2 z mrežo iz jeklenic in na bokih sidrano v zdravo skalo. Podzidava previsa ob žarišču 15 (4 m3). Projektna dokumentacije s popisom del je sestavni del razpisa in je priložena ločeno.
| SKUPAJ |  | 389 | 24 | 3502 | 64 | 596 | 128 | 65 | 580 | 3575 | 503 | 1325 | 85 | 405
l

## Predračun G1-1-0243
| PONUDBENI PREDRAČUN | G1-1/0243 - RADLJE-BREZNO
Zaščitni ukrepi na obcestni brežini
1. Obcestno brežino se očisti vegetacije vse do 2 m nad zgornjim robom. Po potrebi se odstrani labilne bloke. Brežino se prekrije s sidrano, morfologiji prilagojeno mrežo natezne trdnosti 60 kN, velikost oken 8 cm x 10 cm. Raster sider v povprečju znaša 3 m x 3 m. Dejanski raster se določi glede na stanje na terenu. Sidra se uvrta v skalne vdolbine in v pogojno nestabilne bloke. Stabilizacija nevarnih blokov na brežini se izvede s SN sidri φ 25 mm, dolžine do 2 m. Smer mora potekati pravokotno na plastovitost. Sidrne plošče morajo prekriti najmanj 2 okna mreže. 2. Namestitev visoko natezne mreže natezne trdnosti 150 kN. Raster sider je odvisen od morfologije terena in se ga določi po izvedeni odstranitvi vegetacije. Dolžina sider znaša od 2 do 3 m.
| Opis del | Enota | Količina | Cena / e.m. | Cena
1 | Organizacija gradbišča, skupaj s postavitvijo, demontažo in končnim odvozom vseh začasnih objektov (Upoštevati za območje obcestnih in zalednih brežin - za celoten odsek 0243). | kos | 1 |  | 0
2 | Izdelava elaborata za izvedbo cestne zapore. | kpl | 1 |  | 0
3 | Zavarovanje gradbišča v času gradnje s polovično ali popolno zaporo prometa ter usmerjanjem prometa s semaforji ali ročnim usmerjanjem (obračun po dejanskih stroških - zapora po računu koncesionarja) za celoten sklop. Predvideno trajanje zapore 150 dni Upošteva se za vse predvidene ukrepe (vključno PLS). | kpl | 1 | 22500 | 22500
4 | Najem + postavitev + odstranitev BVO ograje, s prestavitvijo BVO ograje - po potrebi. | m | 100 |  | 0
5 | Zaščita cestnega ustroja Dobava, razprostiranje nasipnega materiala 0/45 za izvedbo zaščite voziščnega ustroja v debelini 30cm (vključno s premiki materiala po obdelovalnem odseku, ter s končnim čiščenjm in odvozom na deponijo) - po potrebi. | m2 | 100 |  | 0
6 | Posek in odstranitev grmovja in dreves premera do 10 cm, vključno z odvozom na deponijo po izbiri izvajalca, vključno s stroški deponiranja oz. mletjem na brežino. | m2 | 596 |  | 0
7 | Posek večjih dreves (d= 11 cm - 30 cm) na robu brežine v pasu do 2 m vključno z odvozom na deponijo | kom. | 128 |  | 0
8 | Posek večjih dreves (d= 31 cm - 50 cm) na robu brežine v pasu do 2 m vključno z odvozom na deponijo | kom. | 65 |  | 0
9 | Strojno deloma ročno (90:10) škarpiranje (oblikovanje) skalnate brežine kamnina 4.-5. kategorije z odstranjevanjem labilnih delov z odvozom materiala na deponijo po izboru izvajalca | m3 | 64 |  | 0
10 | Dobava in namestitev - Sidrana visoko natezna mreža natezne trdnosti 60 kN/m. Raster sider je 3m x 3m. Dejanski raster sider se določi na stanje na terenu po odstranitvi vegetacije. Sidra se uvrta v skalne vdolbine in v pogojno nestabilne bloke. Stabilizacija nevarnih blokov na brežini se izvede s SN sidri φ 25mm v rastru 3m x 3m, dolžine do 2 m. Smer mora potekati pravokotno na plastovitost. Sidrne plošče morajo prekriti najmanj 2 okna mreže. | m2 | 580 |  | 0
11 | DOBAVA, VGRADNJA in zalivanje sider predvidi se jeklena rebrasta sidra φ 25 mm, fleksibilna glava sidra z ušesom z možnostjo povezave na jekleno vrv. Injektiranje z injekcijsko maso Cementol Injecem (ali enakovredno) dobavo in montažo pritrditvenih plošč (spike plates). Dobava, vrtanje, vgradnja in injektiranje sider. Po potrebi uporaba tekstilne nogavice. | m1 | 85 |  | 0
12 | VISOKO NATEZNE MREŽE Nabava, dovoz in (montaža) polaganje mrežnih panelov (prilagojene mreže visoke natezne trdnosti) kapacitete min 150 kN/m, premer žice 4.6 mm, velikost okna 50/50 mm, kvaliteta jekla Bst 620/770. | m2 | 3575 |  | 0
13 | DOBAVA, VGRADNJA in zalivanje sider predvidi se Gewi sidra φ 28 mm, fleksibilna glava sidra z ušesom z možnostjo povezave na jekleno vrv. Injektiranje z injekcijsko maso Cementol Injecem (ali enakovredno) dobavo in montažo pritrditvenih plošč (spike plates). Dobava, vrtanje, vgradnja in injektiranje sider. Po potrebi uporaba tekstilne nogavice. | m1 | 1325 |  | 0
14 | VRTANJE LUKENJ ZA SIDRA premera φ 90 mm sidranjem z gewi sidri φ 28 mm in SN sidra φ 25 mm, L = od 2 m do 3.0 m (raster cca 2.5x2.5 do 3x3), na izpostavljenih delih se dolžino sider prilagodi (L=4.00 m) | m1 | 1828 |  | 0
15 | DOBAVA in VGRADNJA JEKLENIH PLETENIC predvidi se jeklene pletenice φ 14 mm, 6x36 IWRC | m1 | 503 |  | 0
|  | Skupaj: |  |  | 22500
|  | Nepredvidena dela 10%: |  |  | 2250
|  | Skupaj brez DDV: |  |  | 24750
|  | DDV 22 % |  |  | 5445
|  | Skupaj z DDV |  |  | 30195

## Predračun PLO 1, 2 in 3
| PONUDBENI PREDRAČUN PLS 1 | G1-1/0243 - RADLJE-BREZNO
1 | Zaščitni ukrepi na zaledni brežini od km 2,386 do km 2,428
| Opis | EM | Kol. | Cena/EM | Vrednost
A. | PRIPRAVLJALNA DELA
2 | Ureditev dostopov za dostop do lokacije; za potrebe izvedbe (posek zarasti, ureditev dostopa - potrebna nadelava poti, izvedba sidrišč na zgornjem delu, nadelava sestopov itd).V ceni je potrebno upoštevati tudi transport materiala za izvedbo do mesta vgradnje. | m1 | 120 |  | 0
3 | Posek in odstranitev grmovja in dreves s premerom debla do 10 cm, skupaj z odvozom na trajno deponijo, vključno s stroški deponiranja. | m2 | 300 |  | 0
4 | Posek in odstranitev večjih dreves (d=11 cm - 30cm) na brežini, skupaj z vsemi prenosi ter nakladanjem in odvozom na trajno deponijo, vključno s stroški deponiranja. | kos (ocena) | 15 |  | 0
5 | Posek in odstranitev večjih dreves (d=31 cm - 50cm) na brežini, skupaj z vsemi prenosi ter nakladanjem in odvozom na trajno deponijo, vključno s stroški deponiranja. | kos (ocena) | 5 |  | 0
6 | Izravnava terena v trasi podajno lovilnega sistema v mehki do trdi kamnini ( ročno). | m1 | 50 |  | 0
7 | Zakoličba linije podajno lovilnega sistema. | m1 | 50 |  | 0
SKUPAJ A: |  |  |  |  | 0
B. | POSTAVITEV VAROVALNEGA SISTEMA PLO-1
8 | PODAJNO LOVILNA OGRAJA (PLO-1) - ETA certificirane lovilne ograje višine 5 m, dolžine 50 m, ENERGIJA 1000 kJ Nabava, dovoz, transport in montaža varovalne podajno lovilne ograje z nominalno višino h = 5 m - višina merjena na sredini vsakega polja sistema. Dobava, vrtanje, vgradnja in injektiranje sider, predvidene dolžine 3 m. Po potrebi uporaba tekstilne nogavice. Vključno z izvedbo obbetoniranega temelja pod stebri ograje. Vgradnja sider mora biti izvedena skladno s SIST EN 14490:2010. Vsi vgrajeni materiali morajo biti proizvedeni v skladu z evropskim tehničnim soglasjem (ETA) in preskušani po ETAG 027 s pridobljeno oznako CE. Pred izvedbo mora izvajalec del predložiti vso dokumentacijo naročniku in/ali inženirju v skladu z nacionalno in EU tehnično regulativo. Vsi vgrajeni sistemi morajo biti glede rezidualne višine uvrščeni v MEL kategorijo A. Stacionaže podajno lovilnih sistemov predstavljajo okvirno lokacijo postavitve sistema. Točen potek PLS se določi ob zakoličbi. Oddaljenost od ceste je od 8 do 10 m. Podajnost ograje ne sme presegati 5.00 m! | m1 | 50 |  | 0
8 | Zapiranje vrzeli do 30 cm se izvede s podaljšanjem sekundarne mreže, ki se jo pritrdi s sidri (armaturno jeklo) fi 10 mm, dolžine sider do 30 cm. | m2 | 10 |  | 0
9 | Zapiranje vrzeli globine nad 30 cm (gap filling) s kovinsko mrežo enake kvalitete kot je uporabljena v samem podajno lovilnem sistemu (vključno z dodatnim sidranjem, zavorami, če je potrebno). | m2 | 5 |  | 0
SKUPAJ B: |  |  |  |  | 0
A. | PRIPRAVLJALNA DELA |  |  |  | 0
B. | POSTAVITEV VAROVALNE LOVILNE OGRAJE |  |  |  | 0
| SKUPAJ BREZ DDV : |  |  |  | 0
| nepredvidena dela 10%: |  |  |  | 0
| SKUPAJ BREZ DDV : |  |  |  | 0
| DDV 22 % : |  |  |  | 0
| SKUPAJ Z DDV : |  |  |  | 0
| PONUDBENI PREDRAČUN PLS 2 | G1-1/0243 - RADLJE-BREZNO
Zaščitni ukrepi na zaledni brežini od km 2,575 do km 2,653
| Opis | EM | Kol. | Cena/EM | Vrednost
A. | PRIPRAVLJALNA DELA
2 | Ureditev dostopov za dostop do lokacije; za potrebe izvedbe (posek zarasti, ureditev dostopa - potrebna nadelava poti, izvedba sidrišč na zgornjem delu, nadelava sestopov itd).V ceni je potrebno upoštevati tudi transport materiala za izvedbo do mesta vgradnje. | m1 | 55 |  | 0
3 | Posek in odstranitev grmovja in dreves s premerom debla do 10 cm, skupaj z odvozom na trajno deponijo, vključno s stroški deponiranja. | m2 | 480 |  | 0
4 | Posek in odstranitev večjih dreves (d=11 cm - 30cm) na brežini, skupaj z vsemi prenosi ter nakladanjem in odvozom na trajno deponijo, vključno s stroški deponiranja. | kos (ocena) | 25 |  | 0
4 | Posek in odstranitev večjih dreves (d=31 cm - 50cm) na brežini, skupaj z vsemi prenosi ter nakladanjem in odvozom na trajno deponijo, vključno s stroški deponiranja. | kos (ocena) | 9 |  | 0
5 | Izravnava terena v trasi podajno lovilnega sistema v mehki do trdi kamnini ( ročno). | m1 | 80 |  | 0
6 | Zakoličba linije podajno lovilnega sistema. | m1 | 80 |  | 0
SKUPAJ A: |  |  |  |  | 0
B. | POSTAVITEV VAROVALNIH LOVILNIH OGRAJ
7 | PODAJNO LOVILNA OGRAJA (PLO-2) - ETA certificirane lovilne ograje višine 5,0 m, dolžine 80m, ENERGIJA 1000 kJ Nabava, dovoz, transport in montaža varovalne podajno lovilne ograje z nominalno višino h = 5,0 m - višina merjena na sredini vsakega polja sistema. Dobava, vrtanje, vgradnja in injektiranje sider, predvidene dolžine 3 m. Po potrebi uporaba tekstilne nogavice. Vključno z izvedbo obbetoniranega temelja pod stebri ograje. Vgradnja sider mora biti izvedena skladno s SIST EN 14490:2010. Vsi vgrajeni materiali morajo biti proizvedeni v skladu z evropskim tehničnim soglasjem (ETA) in preskušani po ETAG 027 s pridobljeno oznako CE. Pred izvedbo mora izvajalec del predložiti vso dokumentacijo naročniku in/ali inženirju v skladu z nacionalno in EU tehnično regulativo. Vsi vgrajeni sistemi morajo biti glede rezidualne višine uvrščeni v MEL kategorijo A. Stacionaže podajno lovilnih sistemov predstavljajo okvirno lokacijo postavitve sistema. Točen potek PLS se določi ob zakoličbi. Oddaljenost od ceste je med od 8 do 10 m. Podajnost ograje ne sme presegati 5.00 m! | m1 | 80 |  | 0
8 | Zapiranje vrzeli do 30 cm se izvede s podaljšanjem sekundarne mreže, ki se jo pritrdi s sidri (armaturno jeklo) fi 10 mm, dolžine sider do 30 cm. | m2 | 20 |  | 0
9 | Zapiranje vrzeli globine nad 30 cm (gap filling) s kovinsko mrežo enake kvalitete kot je uporabljena v samem podajno lovilnem sistemu (vključno z dodatnim sidranjem, zavorami, če je potrebno). | m2 | 10 |  | 0
SKUPAJ B: |  |  |  |  | 0
A. | PRIPRAVLJALNA DELA |  |  |  | 0
B. | POSTAVITEV VAROVALNE LOVILNE OGRAJE |  |  |  | 0
| SKUPAJ BREZ DDV : |  |  |  | 0
| nepredvidena dela 10%: |  |  |  | 0
| SKUPAJ BREZ DDV : |  |  |  | 0
| DDV 22 % : |  |  |  | 0
| SKUPAJ Z DDV : |  |  |  | 0
3 | Zaščitni ukrepi na zaledni brežini od km 4,014 do km 4,155
| PONUDBENI PREDRAČUN PLS 3 | G1-1/0243 - RADLJE-BREZNO
Zap.št. | Opis | EM | Kol. | Cena/EM | Vrednost
A. | PRIPRAVLJALNA DELA
2 | Ureditev dostopov za dostop do lokacije; za potrebe izvedbe (posek zarasti, ureditev dostopa - potrebna nadelava poti, izvedba sidrišč na zgornjem delu, nadelava sestopov itd).V ceni je potrebno upoštevati tudi transport materiala za izvedbo do mesta vgradnje. | m1 | 125 |  | 0
3 | Posek in odstranitev grmovja in dreves s premerom debla do 10 cm, skupaj z odvozom na trajno deponijo, vključno s stroški deponiranja. | m2 | 775 |  | 0
4 | Posek in odstranitev večjih dreves (d=11 cm - 30cm) na brežini, skupaj z vsemi prenosi ter nakladanjem in odvozom na trajno deponijo, vključno s stroški deponiranja. | kos (ocena) | 30 |  | 0
4 | Posek in odstranitev večjih dreves (d=31 cm - 50cm) na brežini, skupaj z vsemi prenosi ter nakladanjem in odvozom na trajno deponijo, vključno s stroški deponiranja. | kos (ocena) | 10 |  | 0
5 | Izravnava terena v trasi podajno lovilnega sistema v mehki do trdi kamnini ( ročno). | m1 | 155 |  | 0
6 | Zakoličba linije podajno lovilnega sistema. | m1 | 155 |  | 0
SKUPAJ A: |  |  |  |  | 0
B. | POSTAVITEV VAROVALNIH LOVILNIH OGRAJ
7 | PODAJNO LOVILNA OGRAJA (PLO-3) - ETA certificirane lovilne ograje višine 5 m, SKUPNE dolžine 155 m, ENERGIJA 1000 kJ Nabava, dovoz, transport in montaža varovalne podajno lovilne ograje z nominalno višino h = 5,0 m - višina merjena na sredini vsakega polja sistema. Dobava, vrtanje, vgradnja in injektiranje sider, predvidene dolžine 3 m. Po potrebi uporaba tekstilne nogavice. Vključno z izvedbo obbetoniranega temelja pod stebri ograje. Vključno s sekundarno mrežo in internim sidranjem. Vgradnja sider mora biti izvedena skladno s SIST EN 14490:2010. Vsi vgrajeni materiali morajo biti proizvedeni v skladu z evropskim tehničnim soglasjem (ETA) in preskušani po ETAG 027 s pridobljeno oznako CE. Pred izvedbo mora izvajalec del predložiti vso dokumentacijo naročniku in/ali inženirju v skladu z nacionalno in EU tehnično regulativo. Vsi vgrajeni sistemi morajo biti glede rezidualne višine uvrščeni v MEL kategorijo A. Stacionaže podajno lovilnih sistemov predstavljajo okvirno lokacijo postavitve sistema. Točen potek PLS se določi ob zakoličbi. Oddaljenost od ceste je med od 8 do 10 m. Podajnost ograje ne sme presegati 5.00 m! | m1 | 155 |  | 0
8 | Zapiranje vrzeli do 30 cm se izvede s podaljšanjem sekundarne mreže, ki se jo pritrdi s sidri (armaturno jeklo) fi 10 mm, dolžine sider do 30 cm. | m2 | 30 |  | 0
9 | Zapiranje vrzeli globine nad 30 cm (gap filling) s kovinsko mrežo enake kvalitete kot je uporabljena v samem podajno lovilnem sistemu (vključno z dodatnim sidranjem, zavorami, če je potrebno). | m2 | 18 |  | 0
SKUPAJ B: |  |  |  |  | 0
A. | PRIPRAVLJALNA DELA |  |  |  | 0
B. | POSTAVITEV VAROVALNE LOVILNE OGRAJE |  |  |  | 0
| SKUPAJ BREZ DDV : |  |  |  | 0
| nepredvidena dela 10%: |  |  |  | 0
| SKUPAJ BREZ DDV : |  |  |  | 0
| DDV 22 % : |  |  |  | 0
| SKUPAJ Z DDV : |  |  |  | 0

## Predračun Brezno faza G1-1-0243
Izvedba zaščitnih ukrepov Brezno faza 2 na območju G1-1/0243 Radlje-Brezno odkm 6.815 (T) do km 6.928 (T) Priloga projektna dokumentacija
zap. štev. | Opis dela | EM | kol. | cena na enoto | znesek EUR
PREDDELA
1 | Postavitev in zavarovanje prečnih profilov v gričevnatem terenu | kos | 13 |  | 0
2 | Zakoličba linije podajno lovilnega sistema | m1 | 120 |  | 0
3 | Priprava dostopov do gradbišč PLO za izvedbo sidrišč in temeljev za stebre | m1 | 120 |  | 0
4 | Posek in odstranitev grmovja in dreves premera do 10 cm, vključno z odvozom na deponijo po izbiri izvajalca, vključno s stroški deponiranja oz. mletjem na brežino. | m2 | 400 |  | 0
5 | Posek in odstranitev večjih dreves (d=11 cm - 30cm) na brežini, skupaj z vsemi prenosi ter nakladanjem in odvozom na trajno deponijo, vključno s stroški deponiranja. | kos (ocena) | 15 |  | 0
| PREDDELA SKUPAJ |  |  |  | 0
ZEMELJSKA DELA
1 | Izravnava terena v trasi podajno lovilnega sistema v mehki do trdi kamnini ( ročno). | m1 | 120 |  | 0
2 | Podzidava previsa na žarišči Ž-15 s kamenjem v betonu 70% kamna fi 20-50 cm, 30% C20/30. Kamenje s območja skalne brežine. Ročno delo s pripravo temeljnih tal do skalne osnove. | m3 | 4 |  | 0
| ZEMELJSKA DELA SKUPAJ |  |  |  | 0
PODAJNO LOVILNA OGRAJA
| PODAJNO LOVILNA OGRAJA (PLO-4) - ETA certificirane lovilne ograje višine 5 m, dolžine 120 m, ENERGIJA 1000 kJ Nabava, dovoz, transport in montaža varovalne podajno lovilne ograje z nominalno višino h = 4 m - višina merjena na sredini vsakega polja sistema. Dobava, vrtanje, vgradnja in injektiranje sider, predvidene dolžine 4 m. Po potrebi uporaba tekstilne nogavice. Vključno z izvedbo obbetoniranega temelja pod stebri ograje. Vgradnja sider mora biti izvedena skladno s SIST EN 14490:2010. Vsi vgrajeni materiali morajo biti proizvedeni v skladu z evropskim tehničnim soglasjem (ETA) in preskušani po ETAG 027 s pridobljeno oznako CE. Pred izvedbo mora izvajalec del predložiti vso dokumentacijo naročniku in/ali inženirju v skladu z nacionalno in EU tehnično regulativo. Vsi vgrajeni sistemi morajo biti glede rezidualne višine uvrščeni v MEL kategorijo A. V ceni mora biti vključena tudi izvedba dodatnega sidranja ograje (ojačitev sistema). | m1 | 120 |  | 0
8 | Zapiranje vrzeli do 30 cm se izvede s podaljšanjem sekundarne mreže, ki se jo pritrdi s sidri (armaturno jeklo) fi 10 mm, dolžine sider do 30 cm. | m2 | 25 |  | 0
9 | Zapiranje vrzeli globine nad 30 cm (gap filling) s kovinsko mrežo enake kvalitete kot je uporabljena v samem podajno lovilnem sistemu (vključno z dodatnim sidranjem, zavorami, če je potrebno). | m2 | 15 |  | 0
| IZVEDBA PODAJNO LOVILNE OGRAJE SKUPAJ |  |  |  | 0
IZVEDBA ZAŠČITE SKALNE BREŽINE
FLEKSIBILEN SISTEM ZA STABILIZACIJO BLOKOV (SPIDER S3-130 ali podobno)
1 | Zaščita brežine s spiralno mrežo iz visoko nateznega jeklenega pletiva (ft=1770N/mm²) . Glavne tehnične specifikacije mreže: • natezna trdnost spiralne mreže v vertikalni smeri: min. 220 kN/m • max. dovoljen raztezek 8% • odpornost mreže na pretrganje na zg. strani pritrditvene plošče 115kN • pritrdilna plošča mreže na sidra: 325 x 200 x7 mm • spojni elementi ne smejo dovoljevati povečane deformacije sistema • zaključki mreže morajo biti zavozlani, da je preprečeno izvijanje posameznih žic iz mreže • robne jeklenice ø 14mm, pretržna sila min. 124 kN • protikorozijska zaščita: Zn95/Al5 prevleka debeline 150 g/m² POVRŠINA NE UPOŠTEVA PREKLOPOV MREŽE | m2 | 50 |  | 0
2 | Pasivna palična sidra tip fi 32 (vsi elementi sidra, spojnice, matica morajo biti vroče galvanizirani):Dobava, predhodno vrtanje vrtin ø90 mm, vgradnja sider z injektiranjem, karakteristična natezna sila >400kN, dolžine 3m, raster sidranja zg. 5sider, sp. 4 sidra, bočno 2 sidra. Predvidi se uporaba "nogavice" pri prehodu preko razpokane odprte cone. | m1 | 33 |  | 0
3 | Dobava in vgradnja - Sidrne plošče diamantne oblike jeklo S355J, Zn95%/Al5%, dim. min.320x200x7mm | kos | 11 |  | 0
4 | Pasivna palična sidra tip fi 40 na žariščih Ž 15, 17, 18, (vsi elementi sidra, spojnice, matica morajo biti vroče galvanizirani): Dobava, predhodno vrtanje vrtin ø90 mm, vgradnja sider z injektiranjem, karakteristična natezna sila >500kN, dolžine 4-6m. Predvidi se uporaba "nogavice" pri prehodu preko razpokane odprte cone. | m1 | 80 |  | 0
| IZVEDBA ZAŠČITE SKALNE BREŽINE SKUPAJ |  |  |  | 0
1 | Preddela |  |  |  | 0
2 | Zemeljska dela |  |  |  | 0
3 | Podajno lovilna ograja |  |  |  | 0
4 | Zaščita skalne brežine |  |  |  | 0
| SKUPAJ BREZ DDV : |  |  |  | 0
| nepredvidena dela 10%: |  |  |  | 0
| SKUPAJ BREZ DDV : |  |  |  | 0
| SKUPAJ BREZ DDV : |  |  |  | 0
| DDV 22 % : |  |  |  | 0
| SKUPAJ Z DDV : |  |  |  | 0

## Tuje storitve
| PONUDBENI PREDRAČUN | G1-1/0243 - RADLJE-BREZNO
1 | TUJE STORITVE
TUJE STORITVE
1. | Testiranje sider Izvedba izvlečnih testov sider: 8 izvlečnih testov in poročilo o preiskavi sider. Skupaj z dobavo, vrtanjem, vgradnjo in injektiranjem. Lokacije testnih sider določita projektant in nadzor | kos | 8 | 0
2. | Projektantski nadzor* V sklopu projektantskega nadzora je predvidena prisotnost projektanta v času trasiranja in zakoličbe podajno lovilnih sistemov ter morebitnih prilagoditev za območje sanacije "Brezno" | ur | 32 | 0
3. | Geotehnični nadzor* spremljava geološke zgradbe pri vrtanju vrtin za sidra in izkopa vkopnih brežin | ur | 32 | 0
4. | Izdelava projekta izvedenih del (INID) za obcestne brežine na odseku 0243 ** | kos | 1 | 0
5. | Izpolnjeni obrazci za vnos podatkov v naročnikovo evidenco cestnih podatkov (BCP) | kos | 1 | 0
| TUJE STORITVE SKUPAJ |  |  | 0
| SKUPAJ BREZ DDV : |  |  | #REF!
| SKUPAJ BREZ DDV : |  |  | 0
| DDV 22 % : |  |  | 0
| SKUPAJ Z DDV : |  |  | 0
* obračun na podlagi porabljenih ur (vpis v gradbeni dnevnik)
**Geodetski posnetek bo zagotovil naročnik

## KOORDINATE
KOORDINATE
G1-1/0243 - RADLJE-BREZNO
| STACIONAŽA ZAČETEK | GK | STACIONAŽA KONEC | GK | DOLŽINA pododseka (m)
1 | 2391 | 520608 161628 | 2428 | 520642 161413 | 37
2 | 2560 | 520751 161538 | 2575 | 250763 161529 | 15
2a | 2575 | 250763 161529 | 2653 | 520820 161476 | 78
3 | 4008 | 521501 160532 | 4143 | 521631 160510 | 135
3a | 4014 | 521507 160510 | 4154 | 521645 160508 | 140
4 | 6815 |  | 6928 |  | 113 | Podatki so v ločenem projektu