## REKAPITULACIJA
Projektantski predračun:
Izvedba ukrepov za zaščito pred padajočim kamenjem na obcestnih brežinah v dolini Drave G1-1/0241, G1-1/0243, G1-1/0244, G1-1/0245 (nivo 1)
SKLOP 3 - G1-1/0244 Brezno - Ruta
REKAPITULACIJA
3 | Obcestne brežine na odseku G1-1/0244 – BREZNO - RUTA |  | 16500
|  | DDV 22% | 3630
|  | SKUPAJ Z DDV | 20130

## POPIS DEL s količinami
G1-1/0244 – BREZNO - RUTA | G1-1/0244 – BREZNO - RUTA | [15 empty] | Stacionaže po digitalni osi ceste
| STACIONAŽA ZAČETEK | STACIONAŽA KONEC | DOLŽINA pododseka m | Povprečna VIŠINA pododseka m | POVRŠINA pododseka m2 | VOLUMEN škarpiranja brežine IV. kategorije m3 | ČIŠČENJE grmičevja in dreves manjših od ø 10cm m2 | POSEK dreves ø 10-30cm kom | POSEK dreves ø 30-50cm kom | POVRŠINA visoko natezne sidrane mreže (60 kN/m) (m2) | POVRŠINA visoko natezne sidrane mreže (150 kN) (m2) | DOLŽINA pletenice (m) na zg. in spodnjem delu brežine ali za fiksiranje labilnih blokov fi 14 mm | DOLŽINA SIDER gewi fi 28 mm | DOLŽINA SIDER (m) SN GEWI fi 40 mm | DOLŽINA SIDER (m) SN sidri φ 25mm | PODAJNO LOVILNI SISTem (m) | PREDLOG SANACIJE:
1 | 1588 | 1658 | 70 | 9 | 700 | 13 | 200 | 25 | 10 |  | 850 | 155 | 195 |  |  |  | Namesti se visoko natezno mrežo po predhodnem čiščenju vegetacije. kapacitete min 150 kN/m v vse smeri, premer žice 4,6 mm, velikost okna 50/50 mm, kvaliteta jekla Bst 620/770, vključno s:sidranjem z gewi sidri fi 28 mm, L= do 3.0 m (raster cca 3x3), na izpostavljenih delih se dolžino sider prilagodi (L=3,00 m).
2 | 2394 | 2440 | 46 | 5 | 480 | 10 | 90 | 20 | 6 | 620 |  | 110 |  |  | 214 |  | Obcestno brežino se očisti vegetacije vse do 2 m nad zgornjim robom. Po potrebi se odstrani labilne bloke. Brežino se prekrije s sidrano morfologiji prilagojeno mrežo natezne trdnosti 60 kN/m. Raster sider v povprečju znaša 3 m x 3 m. Dejanski raster se določi glede na stanje na terenu. Sidra se uvrta v skalne vdolbine in v pogojno nestabilne bloke. Stabilizacija nevarnih blokov na brežini se izvede s SN sidri φ 25 mm, dolžine do 2 m. Smer mora potekati pravokotno na plastovitost. Sidrne plošče morajo prekriti najmanj 2 okna mreže.
3 | 2552 | 2557 | 5 | 5 | 12 | 10 | 5 | 5 | 4 |  | 25 | 20 | 36 |  |  |  | Predvidena je sanacija posameznih balvanov cca 10 m nad cesto in izvedba zaščitnega ukrepa na obcestni brežini. Odstraniti je potrebno grmovje in drevesa ter labilne bloke. Skalni del brežine se prekrije z visoko natezno mrežo kapacitete min 150 kN/m v vse smeri, premer žice 4,6 mm, velikost okna 50/50 mm, kvaliteta jekla Bst 620/770, vključno s sidranjem z gewi sidri fi 28 mm, L= do 3,0 m (raster cca 3x3), na izpostavljenih delih se dolžino sider prilagodi (L=4,0 m) Balvane se fiksira v pobočje/ ali odstrani.
4 | 2598 | 2608 | 10 | 10 | 35 | 5 | 5 | 5 | 3 | 140 |  | 70 |  |  | 76 |  | Obcestno brežino se očisti vegetacije vse do 2 m nad zgornjim robom. Po potrebi se odstrani labilne bloke. Brežino se prekrije s sidrano morfologiji prilagojeno mrežo natezne trdnosti 60 kN/m. Raster sider v povprečju znaša 3 m x 3 m. Dejanski raster se določi glede na stanje na terenu. Sidra se uvrta v skalne vdolbine in v pogojno nestabilne bloke. Stabilizacija nevarnih blokov na brežini se izvede s SN sidri φ 25 mm, dolžine do 2 m. Smer mora potekati pravokotno na plastovitost. Sidrne plošče morajo prekriti najmanj 2 okna mreže.
4a | 2605 | 2622 | 17 | 15 | 410 | 10 | 50 | 25 | 10 |  | 540 | 85 | 267 |  |  |  | Predvidena je namestitev visoko natezne mreže kapacitete min 150 kN/m v vse smeri, premer žice 4.6 mm, velikost okna 50/50mm, kvaliteta jekla Bst 620/770, vključno s sidranjem z gewi sidri fi 28 mm, L = do 3.0 m (raster cca 3x3 m), na izpostavljenih delih se dolžino sider prilagodi (L=3 m)
5 | 2615 | 2695 | 80 | 15 | 1430 | 55 | 172 | 50 | 25 |  | 1690 | 225 |  | 759 |  |  | Vkopna brežina je visoka od 4 do 22 m v dolžini 70 m in je v naklonu do 60-70°. Višje je brežina še v naklonu od 15 do 40°. Očisti se vegetacija vse do 2 m nad zgornjim robom. Brežino se prekrije s sidrano mrežo iz visoko nateznega jekla (natezna trdnost mreže v vertikalni smeri 150 kN/m). Mreža se sidra s GEWI sidri fi 40 mm v rastru 3 m x 3 m, dolžine 3 m (mestoma do 6 m). Sidrne plošče morajo prekriti vsaj 3 okna mreže v vodoravni smeri (diamantna oblika).
6 | 2730 | 2747 | 17 | 10 | 275 | 3 | 94 | 10 | 3 |  | 310 | 64 |  | 144 |  |  | Vkopna brežina je visoka do 15 m v dolžini 17m in je v naklonu v spodnji polovici 65° v zgornji polovici je naklon ca. 50°. Očisti se vegetacija vse do 2m nad zgornjim robom. Brežino se prekrije s sidrano mrežo iz visoko nateznega jekla (natezna trdnost mreže v vertikalni smeri 150kN/m). Mreža se sidra s GEWI sidri ø 40 mm v rastru 3m x 3m, dolžine od 2 do 4m. Sidrne plošče morajo prekriti vsaj 3 okna mreže v vodoravni smeri (diamantna oblika).
7 | 5976 | 6011 | 35 | 8 | 425 | 8 | 60 | 7 | 2 | 535 |  | 102 |  |  | 168 |  | Obcestno brežino se očisti vegetacije vse do 2 m nad zgornjim robom. Po potrebi se odstrani labilne bloke. Brežino se prekrije s sidrano morfologiji prilagojeno mrežo natezne trdnosti 60 kN/m. Raster sider v povprečju znaša 3 m x 3 m. Dejanski raster se določi glede na stanje na terenu. Sidra se uvrta v skalne vdolbine in v pogojno nestabilne bloke. Stabilizacija nevarnih blokov na brežini se izvede s SN sidri φ 25 mm, dolžine do 2 m. Smer mora potekati pravokotno na plastovitost. Sidrne plošče morajo prekriti najmanj 2 okna mreže.
8 | 6197 | 6212 | 15 | 9 | 160 | 2 | 46 | 15 | 3 | 200 |  | 52 |  |  | 68 |  | Obcestno brežino se očisti vegetacije vse do 2 m nad zgornjim robom. Po potrebi se odstrani labilne bloke. Brežino se prekrije s sidrano morfologiji prilagojeno mrežo natezne trdnosti 60 kN/m. Raster sider v povprečju znaša 3 m x 3 m. Dejanski raster se določi glede na stanje na terenu. Sidra se uvrta v skalne vdolbine in v pogojno nestabilne bloke. Stabilizacija nevarnih blokov na brežini se izvede s SN sidri φ 25 mm, dolžine do 2 m. Smer mora potekati pravokotno na plastovitost. Sidrne plošče morajo prekriti najmanj 2 okna mreže.
9 | 6217 | 6295 | 78 | 12 | 1140 | 15 | 188 | 45 | 8 |  | 1380 | 214 |  | 764 |  |  | Vkopna brežina je visoka povprečno 15m v dolžini 80 m in je v subvertikalnem naklonu. Očisti se vegetacija vse do 2m nad zgornjim robom. Brežino se prekrije s sidrano mrežo iz visoko nateznega jekla (natezna trdnost mreže v vertikalni smeri 150kN/m). Mreža se sidra z GEWI sidri ø 40 mm v rastru 3m x 3m, dolžine 4m. Sidrne plošče morajo prekriti vsaj 3 okna.
10 | 7294 | 7339 | 45 | 6 | 345 | 5 | 122 | 20 | 5 | 500 |  | 125 |  |  | 162 |  | Obcestno brežino se očisti vegetacije vse do 2 m nad zgornjim robom. Po potrebi se odstrani labilne bloke. Brežino se prekrije s sidrano morfologiji prilagojeno mrežo natezne trdnosti 60 kN/m. Raster sider v povprečju znaša 3 m x 3 m. Dejanski raster se določi glede na stanje na terenu. Sidra se uvrta v skalne vdolbine in v pogojno nestabilne bloke. Stabilizacija nevarnih blokov na brežini se izvede s SN sidri φ 25 mm, dolžine do 2 m. Smer mora potekati pravokotno na plastovitost. Sidrne plošče morajo prekriti najmanj 2 okna mreže.
| SKUPAJ |  | 418 | 104 | 5412 | 136 | 1032 | 227 | 79 | 1995 | 4795 | 1222 | 498 | 1667 | 688

## Predračun G1-1 - 0244
| PONUDBENI PREDRAČUN | G1-1/0244 – BREZNO - RUTA
Zaščitni ukrepi na obcestni brežini
1. Obcestno brežino se očisti vegetacije vse do 2 m nad zgornjim robom. Po potrebi se dstrani labilne bloke. Brežino se prekrije s sidrano morfologiji prilagojeno mrežo natezne trdnosti 60 kN. Raster sider v povprečju znaša 3 m x 3 m. Dejanski raster se določi glede na stanje na terenu. Sidra se uvrta v skalne vdolbine in v pogojno nestabilne bloke. Stabilizacija nevarnih blokov na brežini se izvede s SN sidri φ 25mm, dolžine do 2 m. Smer mora potekati pravokotno na plastovitost. Sidrne plošče morajo prekriti najmanj 2 okna mreže. 2. Namestitev visoko natezne mreže natezne trdnosti 150 kN. Raster sider je odvisen od morfologije terena in se ga določi po izvedeni odstranitvi vegetacije. Dolžina sider znaša od 2 do 3 m.
| Opis del | Enota | Količina | Cena / e.m. | Cena
1 | Organizacija gradbišča, skupaj s postavitvijo, demontažo in končnim odvozom vseh začasnih objektov (velja za celoten odsek 0244). | kos | 1 |  | 0
2 | Izdelava elaborata za izvedbo cestne zapore. | kpl | 1 |  | 0
3 | Zavarovanje gradbišča v času gradnje s polovično ali popolno zaporo prometa ter usmerjanjem prometa s semaforji ali ročnim usmerjanjem (obračun po dejanskih stroških - zapora po računu koncesionarja) za celoten sklop. Trajanje izvedbe del 100 dni | kpl | 1 | 15000 | 15000
4 | Najem + postavitev + odstranitev BVO ograje, s prestavitvijo BVO ograje - po potrebi. | m | 100 |  | 0
5 | Zaščita cestnega ustroja Dobava, razprostiranje nasipnega materiala 0/45 za izvedbo zaščite voziščnega ustroja v debelini 30cm (vključno s premiki materiala po obdelovalnem odseku, ter s končnim čiščenjm in odvozom na deponijo) - po potrebi. | m2 | 100 |  | 0
6 | Posek in odstranitev grmovja in dreves premera do 10 cm, vključno z odvozom na deponijo po izbiri izvajalca, vključno s stroški deponiranja oz. mletjem na brežino. | m2 | 1032 |  | 0
7 | Posek večjih dreves (d= 11 cm - 30 cm) na robu brežine v pasu do 2 m vključno z odvozom na deponijo | kom. | 227 |  | 0
8 | Posek večjih dreves (d= 31 cm - 50 cm) na robu brežine v pasu do 2 m vključno z odvozom na deponijo | kom. | 79 |  | 0
9 | Strojno deloma ročno (90:10) škarpiranje (oblikovanje) skalnate brežine kamnina 4.-5. kategorije z odstranjevanjem labilnih delov z odvozom materiala na deponijo po izboru izvajalca | m3 | 136 |  | 0
10 | Dobava in namestitev - Sidrana visoko natezna mreža natezne trdnosti 60 kN/m. Raster sider je 3m x 3m. Dejanski raster sider se določi na stanje na terenu po odstranitvi vegetacije. Sidra se uvrta v skalne vdolbine in v pogojno nestabilne bloke. Stabilizacija nevarnih blokov na brežini se izvede s SN sidri φ 25mm v rastru 3m x 3m, dolžine do 2 m. Smer mora potekati pravokotno na plastovitost. Sidrne plošče morajo prekriti najmanj 2 okna mreže. (postavka ne vključuje vrtanja in sider) | m2 | 1995 |  | 0
11 | VISOKO NATEZNE MREŽE Nabava, dovoz in (montaža) polaganje mrežnih panelov (prilagojene mreže visoke natezne trdnosti) kapacitete min 150 kN/m v vse smeri, premer žice 4.6 mm, velikost okna 50/50 mm, kvaliteta jekla Bst 620/770. (postavka ne vključuje vrtanja in sider) | m2 | 4795 |  | 0
12 | VRTANJE LUKENJ ZA SIDRA premera fi 90 mm sidranjem z gewi sidri φ 28 mm, SN sidri φ 25 mm in Gewi sidra 40 mm, L = od 2 m do 4.0 m (raster cca 2.5x2.5 do 3x3), na izpostavljenih delih se dolžino sider prilagodi (L=4.00 m) (postavka ne vključuje visokonatezne sidrane mreže in sider) | m1 | 2859 |  | 0
13 | DOBAVA, VGRADNJA in zalivanje sider predvidi se jeklena rebrasta SN sidri φ 25 mm, fleksibilna glava sidra z ušesom z možnostjo povezave na jekleno vrv. Injektiranje z injekcijsko maso Cementol Injecem (ali enakovredno) dobavo in montažo pritrditvenih plošč (spike plates). Dobava, vrtanje, vgradnja in injektiranje sider. Po potrebi uporaba tekstilne nogavice. (postavka ne vključuje visokonatezne sidrane mreže in vrtanja) | m1 | 688 |  | 0
14 | DOBAVA, VGRADNJA in zalivanje sider predvidi se jeklena Gewi sidra φ 28 mm, fleksibilna glava sidra z ušesom z možnostjo povezave na jekleno vrv. Injektiranje z injekcijsko maso Cementol Injecem (ali enakovredno) dobavo in montažo pritrditvenih plošč (spike plates). Dobava, vrtanje, vgradnja in injektiranje sider. Po potrebi uporaba tekstilne nogavice. (postavka ne vključuje visokonatezne sidrane mreže in vrtanja) | m1 | 498 |  | 0
15 | DOBAVA, VGRADNJA in zalivanje sider predvidi se jeklena Gewi sidra φ 40 mm, fleksibilna glava sidra z ušesom z možnostjo povezave na jekleno vrv. Injektiranje z injekcijsko maso Cementol Injecem (ali enakovredno) dobavo in montažo pritrditvenih plošč (spike plates). Dobava, vrtanje, vgradnja in injektiranje sider. Po potrebi uporaba tekstilne nogavice. (postavka ne vključuje visokonatezne sidrane mreže in vrtanja) | m1 | 1667 |  | 0
16 | DOBAVA in VGRADNJA JEKLENIH PLETENIC predvidi se jeklene pletenice fi 14 mm, 6x36 IWRC | m1 | 1222 |  | 0
17 | Geotehnični nadzor* spremljava geološke zgradbe pri vrtanju vrtin za sidra | h | 48 |  | 0
18 | Testiranje sider Izvedba izvlečnih testov sider: 3 izvlečni testi in poročila o preiskavi sider. Skupaj z dobavo, vrtanjem, vgradnjo in injektiranjem. Lokacije testnih sider določi projektant. | kos | 3 |  | 0
19 | Izpolnjeni obrazci za vnos podatkov v naročnikovo evidenco cestnih podatkov (BCP) | kos | 1 |  | 0
20 | Izdelava INID za celotni odsek 0244** | kpl | 1 |  | 0
|  | Skupaj: |  |  | 15000
|  | Nepredvidena dela 10%: |  |  | 1500
|  | Skupaj brez DDV: |  |  | 16500
|  | DDV 22 % |  |  | 3630
|  | Skupaj z DDV |  |  | 20130
* obračun na podlagi porabljenih ur (vpis v gradbeni dnevnik)
** Geodetski posnetek bo zagotovil naročnik

## KOORDINATE
G1-1/0244 - BREZNO-RUTA
| STACIONAŽA ZAČETEK | GK | STACIONAŽA KONEC | GK | DOLŽINA pododseka (m) | POVRŠINA brežine (m2) | Dolžina zgornjega roba brežine
1 | 1588 | 526860 160900 | 1658 | 526920 160865 | 70
2 | 2392 | 527407 160330 | 2440 | 527427 160280 | 48
3 | 2552 | 527453 160177 | 2557 | 527454 160172 | 5
4 | 2598 | 527464 160132 | 2608 | 527465 160122 | 10
4a | 2605 | 527465 160125 | 2622 | 527469 160107
5 | 2615 | 527467 160117 | 2695 | 527493 160041 | 80
6 | 2730 | 527513 160012 | 2747 | 527524 159998 | 17
7 | 5976 | 530458 160056 | 6011 | 530502 160049 | 35 | 343 | 61
8 | 6197 | 530682 160055 | 6212 | 530697 160056 | 15 | 152 | 23
9 | 6217 | 530701 160056 | 6295 | 530779 160049 | 78
10 | 7294 | 531482 159455 | 7339 | 531507 159417 | 45